## 接口ID
注:此通讯协议,包含树莓派,灰色区域为树莓派未定义区域
以太网id | message | description | 串口id | 串口内容描述 | 串口内容
0
1 | HeaderMessage
2 | VerifyMessage
3 | ShutdownCommand |  | 100 | 1->off ;其他不做处理 2-> 3->远程重启 4->关机，忽略钥匙开关状态 | 1byte
4 | ConfigCommand |  | 101 |  | key(2byte)+value(4byte)
5 | MotionControlMotorCommand | service_robot: 0 -> left, 1 -> right scrubber: 0 -> speed, 1 -> angle Haide: 10 -> speed, 11 -> angle | 102 | service_robot: 0 -> left, 1 -> right Haide: 10 -> speed; 11 -> angle | key(2byte)+value(4byte) | 速度模式
6 | DeviceCommand |  | 103 |  | key(2byte)+value(4byte)
7 | ManualModeDeviceCommand |  | 104
8 | RemoteCommand433 |  | 105
9 | VersionData |  | 106 | 5byte表示5个变量: board: 定义版本号顺序 type: 1表示"r", 0表示"t" major:版本号第一个值 minor:版本号第二个值 build:版本号第二个值 | 5byte*N
10 | HealthData |  | 107 |  | key(2byte)+value(1byte)
11 | DeviceData |  | 108 |  | key(2byte)+value(4byte)
12 | OdometryData | 编码器,前进时两编码器的值都增加，后退时两个轮子的值都减小 | 109 | 变量顺序(类型int): left_count\ right_count\ left_delta_count\right_delta_count | 4byte*4
13 | IMUData |  | 110 | 变量顺序: roll\ pitch\ yaw angular_velocity_x\ angular_velocity_y\ angular_velocity_z linear_acceleration_x\ linear_acceleration_y\ linear_acceleration_z magnetic_x\magnetic_y\magnetic_z | 4byte*12 | 陀螺仪旋转90度数值增加或减小900
14 | UltrasonicData | 12路超声波数据 | 111 |  | key(2byte)+value(1byte)
15 | ProtectorData |  | 112 | 1->触发;0->不触发 | key(2byte)+value(1byte)
16 | AntidropData | 单位cm | 113 | 1byte ->id;1byte->是否触发;2byte->data | 4byte*N
17 | UWBData |  | 114 | 变量顺序: x/ y/ z(uint32) | 4Byte*3
18 | RFIDData |  | 115 | id -> data(4byte), strength[0..255](2byte) | 6byte*N
19 | RemoteData433 |  | 116
20 | ClearErrorCommand | 报警信息清除，非0即可 | 117 |  | key(2byte)+value(1byte)
21 | MotorDriverConfigCommand |  | 118
22 | MotorDriverConfigData |  | 119
23 | SaveMotorDriverConfigCommand |  | 120
24 | AnalogAntiCollisionData |  | 121 | 1byte ->id;1byte->是否触发;2byte->data | 4byte*N
25 | DriveConfigCommand |  | 122
26 | HardwareDriverData |  | 123
27 | SaberImuData
28 | McuUpgradeCammand
29 | McuUpgradeStatus
30 | UwbDistanceData
31 | OdomRecorderData
32 | McuDebugData
33 | HI216ImuData
34 | CcmeraPTZData
35 | BatteryData
36 | ShaoTestData
37 | MotionPositionCammand | 位置模式：1~4byte ID byte0~4 左轮速度 4~8byte右轮速度 9~12刹车 0 : 不刹车 1都刹车 2: 不动作 3 : 左轮刹车 4 : 右轮刹车
38 | OtherDeviceData
39 | HaideDeviceCommand | key+value |  | 0. scrub_device_command 1. light_command 2. auto_mode | light顺序: Bit0 0¦1 “1”对应示宽灯开 Bit1 0¦1 “1”对应近光灯 Bit2 0¦1 “1”对应远光灯开 Bit3 0¦1 “1”对应左转向灯 Bit4 0¦1 “1”对应右转向灯开 Bit5 0¦1 “1”对应防雾灯开 Bit6 0¦1 “1”对应刹（驻车）灯开(跟驻车绑定) | scrub_device_status: Bit0 0¦1 “1”对应清扫 Bit1 0¦1 “1”对应收刷5秒时间 Bit2 0¦1 “1”对应降尘水泵开 Bit3 0¦1 “1”对应脉冲开关打开 Bit4 0¦1 “1”对应污水循环阀打开 Bit5 0¦1 “1” 清扫 Bit6 0¦1 “1” 收刷
40 | HaideMotionData |  |  | 1. speed(0.1km/h) 2. angle(0.01度)
41 | HaideDeviceData | key+value |  | 0. temperature 1. scrub_device_status 2. light_status 4. auto_mode | light顺序: Bit0 0¦1 “1”对应示宽灯开 Bit1 0¦1 “1”对应近光灯 Bit2 0¦1 “1”对应远光灯开 Bit3 0¦1 “1”对应左转向灯 Bit4 0¦1 “1”对应右转向灯开 Bit5 0¦1 “1”对应防雾灯开 Bit6 0¦1 “1”对应刹（驻车）灯开 | scrub_device_status: Bit0 0¦1 “1”对应清扫 Bit1 0¦1 “1”对应收刷5秒时间 Bit2 0¦1 “1”对应降尘水泵开 Bit3 0¦1 “1”对应脉冲开关打开 Bit4 0¦1 “1”对应污水循环阀打开 Bit5 0¦1 “1” 清扫 Bit6 0¦1 “1” 收刷
42 | DriverUpgradeCammand |  |  |  | 42 | AckermanMotorCommand | 阿克曼底盘控制指令
43 | DriverUpgradeStatus |  |  |  | 43 | AckermanMotorData | 阿克曼底盘反馈数据
44 | DriverData | 40自研驱动器数据（自研轮毂、混合驱控）
45 | PSD | 单点延边传感器 单位（ｍｍ）
46 | DriverRebootCommand

## ConfigCommand
id | device | description | 备注 | 可配置参数名
0 | device_id | 0..uint32_t最大值，表示用在433里面的机器的id
1 | speed_level | 0..100，具体配置在下位机做
2 | bumper_front | 从低到高，0到16，1表示在front，0表示不在
3 | bumper_left | 同上
4 | bumper_right | 同上
5 | bumper_rear | 同上
6 | bumper_left_front | 同上
7 | bumper_right_front | 同上
8 | bumper_left_rear | 同上
9 | bumper_right_rear | 同上
10 | ultrasonic_front | 从低到高，0到12，1表示在front，0表示不在
11 | ultrasonic_left | 同上
12 | ultrasonic_right | 同上
13 | ultrasonic_rear | 同上
14 | ultrasonic_left_front | 同上
15 | ultrasonic_right_front | 同上
16 | ultrasonic_left_rear | 同上
17 | ultrasonic_right_rear | 同上
18 | ultrasonic_enable | 从低到高，0到12，1表示enable，0表示disable
19 | charge_full_voltage_adc | adc
20 | charge_full_curent_adc | adc
21 | charge_short_circuit_current_adc | adc |  | /device/charger/short_circuit_current
22 | charge_touched_voltage_adc_lower_bounds | adc
23 | charge_touched_voltage_adc_upper_bounds | adc
24 | additional_braker | 0 -> 没有 1 -> 有 只用在用户继电器，通常用来接轴刹
25 | filter_motor | 0 -> 不使能 1 -> 使能 | 过滤电机 | /device/scrubber/enable_filter
26 | anti_drop_front | 从低到高，0到15表示16个物理通道，每个通道为1表示在front，为0表示不在
27 | anti_drop_left | 同上
28 | anti_drop_right | 同上
29 | anti_drop_rear | 同上
30 | anti_drop_left_front | 同上
31 | anti_drop_right_front | 同上
32 | anti_drop_left_rear | 同上
33 | anti_drop_right_rear | 同上
(1 << 10) + N | anti_drop_N_threshold | 第N个防跌落传感器的threshold
34 | bumper_enable | 从低到高，0到12，1表示enable，0表示disable
35 | filter_motor_level | 0..100 | 过滤电机
36 | brush_up_pwm | 0..100 |  | /device/scrubber/brush_up_pwm
37 | brush_up_current_threshold | 0..20，current * 10 | 刷盘电机上升电流阀值 | /device/scrubber/brush_up_current_threshold
38 | brush_down_pwm | 0..100 |  | /device/scrubber/brush_down_pwm
39 | brush_down_current_threshold | 0..20，current * 10 | 刷盘电机下降电流阀值 | /device/scrubber/brush_down_current_threshold
40 | spread_pwm | 0..100
41 | spread_current_threshold | 0..20，current * 10
42 | suppress_pwm | 0..100
43 | suppress_current_threshold | 0..20，current * 10
44 | spread_reopen_delay | 单位：ms
45 | brush_down_half_time | 单位：ms | 晶面机：位置高-位置中时间 | /device/scrubber/brush_down_half_time
46 | brush_up_half_time | 单位：ms | 晶面机：位置低-位置中时间 | /device/scrubber/brush_up_half_time
47 | brush_down_full_time | 单位：ms |  | /device/scrubber/brush_down_full_time
48 | enable_debug | 0: off, 1: on |  | /device/scrubber/enable_mcu_debug
49 | debug_channel | 调试时的通信通道
50 | battery_empty_voltage_adc |  |  | /device/charger/battery_empty_voltage | 20
51 | charge_empty_voltage_adc |  |  | /device/charger/charge_empty_voltage | 20
52 | charge_empty_current_adc |  |  | /device/charger/charge_empty_current | 0.9
53 | max_charge_time | 单位：秒 |  | /device/charger/max_charge_time | 86400
(2 << 10) + N |  | 超声读取顺序，N表示第几号超声，对应的值表示读取顺序，读取顺序从0开始，依次递增，屏蔽掉的超声也算在内，最大的数值为超声个数 - 1
54 | forward_dec | 手动模式下的前向减速度，1..500
55 | backward_dec | 手动模式下的后退减速度，1..500
56 | analog_anti_collision_front | 从低到高，0到15表示16个物理通道，每个通道为1表示在front，为0表示不在
57 | analog_anti_collision_left | 同上
58 | analog_anti_collision_right | 同上
59 | analog_anti_collision_rear | 同上
60 | analog_anti_collision_left_front | 同上
61 | analog_anti_collision_right_front | 同上
62 | analog_anti_collision_left_rear | 同上
63 | analog_anti_collision_right_rear | 同上
(3 << 10) + N | analog_anti_collision_threshold
64 | rfid_power | rfid功率
65 | enable_seat_switch | 是否启用座椅开关（脚踏板开关） |  | /device/scrubber/enable_seat_switch
66 | keep_beeping | 是否要一直打开蜂鸣器 |  | /device/scrubber/keep_beeping
67 | bumper_wheel
68 | squeegee_down_full_time | (GS50 吸水条升降时间 单位：ms)
69 | turn_potentionmeter_voltage_min | 默认5v，单位mV | GS75
70 | turn_potentionmeter_voltage_max | 默认0.1v， 单位mV | GS75
71 | camera_ptz_linear_velocity
72 | camera_ptz_angular_velocity
73 | protector_triggering_status | 防撞触发逻辑
74 | motor_acceleration | 电机加速度 | 哈工大
75 | motor_deceleration | 电机减速度 | 哈工大
76 | left_motor_max_temperature | 左轮温度上限 单位：C | GS50
77 | right_motor_max_temperature | 右轮温度上限 单位：C | GS50
78 | dn_motor_device_max_temperature | 小架驱动器温度上限 单位：C | GS50
79 | 刷盘电机电流上限 | 单位：mA | GS50
80 | 喷水电机电流上限 | 单位：mA | GS50
81 | 过滤电机电流上限 | 单位：mA | GS50
82 | 左轮电机电流上限 | 单位：mA | GS50
83 | 右轮电机电流上限 | 单位：mA | GS50
84 | 刷盘上下移动电机电流上限 | 单位：mA | GS50
85 | 吸水条上下移动电机电流上限 | 单位：mA | GS50
86 | 吸风电机电流上限 | 单位：mA | GS50
87 | 充电时电机驱动器的最大输出电流 | 单位：mA | GS50 | /device/charger/motor_current_limit_when_charging
4<<10+N | protector_analog_delta_t | 下位机防撞条模拟量采样周期 单位：s
88 | 边刷下降时间 | 单位：ms | 111
89 | 防跌落传感器型号 | 0：未知，1：MVR 2:TFMINI | 50
90 | brush_up_full_time | 单位：ms |  | /device/scrubber/brush_up_full_time
91 | bms_disconnect_check_time | 单位：s | reborn
92 | bms_connect_recovery_check_time | 单位：s | reborn
93 | motor_driver_type | 0是未知，1是和利时一拖一,2是和利时一拖二 3 本末驱动器 4 中菱轮毂 |  | /device/mcu/motor_driver_type
94 | push_rod_motor_stroke_low | 推杆电机行程低。单位：mm | 40 1.3 与50 霍尔推杆 刷盘下放行程复用
95 | push_rod_motor_stroke_median | 推杆电机行程中。单位：mm | 40 1.3
96 | push_rod_motor_stroke_high | 推杆电机行程高。单位：mm | 40 1.3
97 | side_push_rod_motor_stroke_low | 边刷推杆电机行程低。单位：mm | 40 1.3 与111边刷霍尔推杆复用
98 | side_push_rod_motor_stroke_median | 边刷推杆电机行程中。单位：mm | 40 1.3
99 | side_push_rod_motor_stroke_high | 边刷推杆电机行程高。单位：mm | 40 1.3
100 | wheel_type | 0是光编，1是磁编 |  | /device/mcu/wheel_type
101 | velocity_1_proportional_gain | 速度环第一比例增益 默认值：50 |  | /device/motor_driver/velocity_1_proportional_gain
102 | velocity_1_integral_gain | 速度环第一积分增益 默认值：1 |  | /device/motor_driver/velocity_1_integral_gain
103 | touch_sensor_enable | 触觉传感器使能 bit0-11 1使能 0不使能
104 | protector_voltage_limit | 气压传感器最低有效电压值 mV |  | /device/protector/protector_voltage_limit
5<<10+N | touch_sensor_sensitivity | 触觉传感器 灵敏度1～5
105 | emergency_type | 0: 自锁型 1:非自锁型
106 | emergency_status_min_time | 急停状态最短时间 数据类型uint 单位：ms
107 | polishing_push_rod_motor_stroke_1 | 结晶垫推杆放下行程1。单位：mm
108 | polishing_push_rod_motor_stroke_2 | 结晶垫推杆放下行程2。单位：mm
109 | control_mode | 转矩控制模式 0->速度控制 1->转矩控制
110 | brush_down_type | 刷盘控制方式 0/1 # 0-原有方式；1-霍尔推杆控制；2-一键退刷盘霍尔
111 | turn_motor_current_limit_min | SCRUB75转向电机极小电流阈值
112 | turn_motor_current_limit_max | SCRUB75转向电机极大电流阈值
113 | turn_motor_error_count_threshold | SCRUB75计数次数阈值
114 | enable_mist_box_and_disinfectant | 0→不使用 1->使用 是否启用雾化箱和消毒电机 2-> 消杀3.0
115 | triple_valve_operate_time | 三通阀开合时间 单位：ms
116 | hardware_labor_saving_type | 0-> 助力按钮 1->助力手柄
117 | recover_time | PLC告警消除后，T秒后可以自动恢复任务 | 75工业认证
118 | squeegee_up_half_time | 单位ms
119 | spray_speed | 注射泵速度
120 | speed_timeout | 速度指令超时 默认200ms
121 | dust_full_distance | 尘袋满阈值 单位mm
122 | dust_detect_sensor_error_voltage_threshold | 尘袋检测传感器错误电压阈值 单位0.1V 默认 0.5V
123 | enable_rolling_brush_self_adaption | 0->不使用自适应 1->使用自适应
124 | brush_electric_signal_deviation_ratio | 单位0.1A
125 | brush_electric_signal_continued_duration | 滚刷电流触发的滤波时间单位ms
126 | cancel_ttl_485 | 默认为0，1为取消TTL-485模块
127 | battery_type | 0->旧 485通讯线（默认） 1->新 比亚迪、拓邦
128 | side_brush_type | 0->中大 1->本末 | 50
129 | side_brush_lift_motor_overload_current_threshold | 电机过流保护阈值 单位ｍA
130 | side_brush_lift_motor_overload_time_threshold | 电机过流保护运行时间阈值 单位ms
131 | hardware_type | 0自研驱控整机 1非自研驱控整机
132 | mcu_type | 1->pro8001.0 2->pro8002.0
133 | bag_type | 0 非自动识别模式 1->自动识别模式
134 | side_brush_down_full_time
135 | squeegee_lift_motor_overload_time_threshold | 电机过流保护运行时间阈值 单位ms
136 | dust_full_detect_filter_time | 尘满检测滤波时间 单位ms 默认 10000
137 | log2_counts_limit | 轮编码器最大count 16->65535 32 -> 2的32次方-1
138 | side_door_sensor_type | 0: 默认未用 1: 微动开关 2: 霍尔开关 | 50/40
139 | spray_detergent_pwm | 清洁液原始占空比:：bit7-bit0 清洁液泵时间占空比为：bit15-bit8 int类型 | 50车型清洁液双重占空比
140 | device_brush_type | m线刷体类型（device_type 第六位） | 0 滚刷 1盘刷 2 国产Amer盘刷 | 50整机合并版导入
141 | protector_type | 0：老防撞条 1：50-4.1.1导入新防撞触边
142 | pump_type | 50整机V4.1.1增压隔膜泵类型，赛福乐 0,佳音 1
143 | ramp_mode_speed_limit | bit 0-7上坡前进限速 bit 8-15 下坡前进速度限制 bit 16-23 上坡倒车速度限制 bit 24-31 下坡倒车速度限制 速度限制单位为0.1m/s，
144 | ramp_mode_angle_limit | bit 0-7 上坡转角限制 bit 8-15 下坡转角限制 转角限制单位为度

## DeviceCommand
id | device | description | 下位机默认值
0 | do | 0到7位，从低到高对应do的每一位： 0 -> 不使能 1 -> 使能 | 0
1 | relay | 01 -> 充电继电器(KA4) 23 -> 内部（12V）(上位机供电继电器 KA3) 45 -> 外部（电机24V）(KA2) 67 -> 客户继电器(KA1) 01 -> 开始充电 10 -> 结束充电 00 -> 不动作 11 -> 不动作 | 0 | 电源相关继电器控制，每两位控制一个继电器
2 | braker_down | 0 : 不刹车 1都刹车 2: 不动作 3 : 左轮刹车 4 : 右轮刹车
3 | auto_mode | 0 -> 手动 1 -> 自动 |  | 自动或手动模式切换
4 | track_motor | 0 -> 不使能 1 -> 使能 | 1
5 | steering_motor | 0 -> 不使能 1 -> 使能 | 1
6 | brush_down | 0 -> 不放下 1-3 -> 放下档位 4 ->自适应 | 0 | 刷盘的上下移动电机 40用自适应
7 | brush_motor | 0 -> 关闭 1 -> 打开 | 0 | 刷盘电机
8 | left_brush_motor | 0 -> 关闭 1 -> 打开 | 0 | 左边刷盘电机
9 | right_brush_motor | 0 -> 关闭 1 -> 打开 | 0 | 右边刷盘电机
10 | squeegee_down | 0 -> 不放下 1 -> 放下 | 0 | 吸水条升降
11 | squeegee_motor | 0 -> 关闭 1 -> 打开 | 0 | 吸风电机
12 | spray_motor | 0 -> 关闭 1 -> 打开 | 0 | 喷水电机
13 | valve | 0 -> 关闭 1 -> 打开 | 0 | 喷水电机阀门
14 | water_level | 0..100，越大表示水量越大 | GS50 75
15 | fan_level | 0..100，越大表示风量越大 | GS50 75
16 | brush_spin_level | 0..100，越大表示刷盘转速越大 | GS50 75 111
17 | brush_pressure_level | 0..100，越大表示刷盘压力越大。对于40，值的范围：0-3，表示行程等级 | GS50 75
18 | speed_level | 0..100 | 初始值50，后续要保持之前的值。对于扫地车，0表示低速，其他均表示高速；对于其他车，数字表示对应等级。OperateDevice和OperateDeviceManualMode均可下发。
19 | detergent_level | 0-90 |  | 清洁剂
20 | detergent_motor | 0 -> 关闭 1 -> 打开 | 0 | 清洁剂
21 | led_light | 0 -> 关闭 1 -> 打开 | 0 | 拓美用
22 | left_fan | 0 -> 关闭 1 -> 打开 | 0 | 拓美用
23 | right_fan | 0 -> 关闭 1 -> 打开 | 0 | 拓美用
24 | push_rod | 0 -> 关闭 1 -> 打开 | 0
25 | light_command0 | 每三位表示一个灯的状态： 0->关闭 1->常亮 2->慢闪 3->快闪 | 0 | [0:2]面板上方2个横条灯
26 | light_command1 | 同上 | 0
27 | filter_motor_pwm | 0..100 | 0 | 过滤电机
28 | mcu_debug_config |  |  | ?
29 | inlet_valve |  |  | 50洗地机
30 | outlet_valve | 75：1打开排污，0关闭进清水箱 | 0 | 50洗地机，75三通阀
31 | work_status | 0：正常 1：执行扫地任务 2：执行充电任务 3：执行加水任务 |  | 50洗地机
32 | light_level | 补光灯亮度 0...100 | 75
33 | NULL | NULL
34 | NULL | NULL
35 | motor_mode | 1 位置模式 0速度模式 | 0
36 | brush_motor_current | 刷盘电机的工作电流 单位：A 电流模式下使用 用于控制刷盘的压力恒定 |  | 50洗地机
37 | trolleymode | 1=开启手推模式 0=不启动 |  | 哈工大
38 | emergency | 1=急停， 0=未急停 |  | 远程运维 软件急停控制 | 软件急停控制
39 | check_charger | 1 = 检测充电桩状态
40 | sync_time | 给下位机提供实时时间 |  | 10秒发一次（0.1Hz）
41 | side_brush_pressure_level | 0..100，越大表示边刷盘压力越大 | GS91
42 | side_brush_down | 0 -> 不放下 1 -> 放下 对于40，其值范围：0/1/2/3/运动中 | GS91 40
43 | left_brush_spin_level | 左刷盘转速 0-100 | GS40 111
44 | right_brush_spin_level | 右刷盘转速 0-100 | GS40
45 | auto_drain_mode | 自动排水开关 | GS40
46 | auto_filler_mode | 自动加水开关 | GS40
47 | side_brush_motor | 边刷电机 | GS40 111
48 | clear_protector_trigger | 清除防撞条触发信号 | GS50/40
49 | restart_time | 上下位机断连一段时间后重启 | 单位秒
50 | keep_squeegee | 上下位机断连一段时间后关闭吸风电机 | 单位秒
51 | dust_push_rotate | 1=旋转 0=不旋转 | SCRUB 50 尘推
52 | left_vibrate_motor | 左震打电机 0关 1开 | 111
53 | right_vibrate_motor | 右震打电机 0关 1开 | 111
54 | lift_side_brush_motor | 边刷推杆电机 0关 1开 | 111
55 | door_motor | 左右门推杆电机 0关 1开 | 111
56 | left_squeegee_relay | 左吸风继电器 0关 1开 | 111
57 | right_squeegee_relay | 右吸风继电器 0关 1开 | 111
58 | forward_squeegee_relay | 前吸风继电器 0关 1开 | 111
59 | trash_can_lift_motor | 左右箱体举升推杆电机 0关 1开 | 111
60 | polishing_pad_location | 晶面机抛光垫位置，0高位，1中位，2低位 | 晶面机
61 | world_pose_x | slam 输出位置x，量纲1000 | 用于下位机重启上位机任务恢复
62 | world_pose_y | slam 输出位置y，量纲1000 | 用于下位机重启上位机任务恢复
63 | world_pose_theta | slam 输出位置theta，量纲1000 | 用于下位机重启上位机任务恢复
64 | localization_status | slam 定位状态 | 用于下位机重启上位机任务恢复
65 | map_id | 地图id | 用于下位机重启上位机任务恢复
66 | navigation_status | 导航状态 | 用于下位机重启上位机任务恢复
67 | task_status | 任务状态 | 用于下位机重启上位机任务恢复
68 | dust_push_motor_spin_level | 尘推电机转速。０/20/60/100
69 | dust_push_clean_motor_spin_level | 尘推自洁电机转速。0/20/60/100
70 | mist_spray_motor | 喷雾电机 0关，1开
71 | side_brush_spin_level | 边刷转速 | 111/80
72 | rolling_brush_spin_level | 滚刷转速 | 50 前滚刷/75 | device_controller: rolling_brush_motor_front
73 | rolling_brush_spin_direction | 滚刷边刷方向 0正转 1反转 bit 0 ->前 bit1 ->后 bit2 ->左边刷 bit3 -> 右边刷
74 | anti_drop_sensor_output_switch | 防跌落传感器工作 0->关闭 1->开启
75 | spray_detergent | 喷药 0->关闭； 1-100 喷药等级；101 使用configcommand139 参数双重占空比（仅 50） | 50/75油污模式
76 | vibrate | 抛光机震动 0->关闭 1->开启 | 晶面机
77 | spray_electric_relay（原polishing_pad_reverse） | 0->继电器不上电，接液盒位于喷药口下方 1->表示继电器上电，接液盒被吸开 | 晶面机
78 | spray_reverse | 喷药电机反转 0->喷药 １->补药 | 晶面机
79 | water_speed_level | 注射泵 注射速度 | 晶面机
80 | clear_emergency | 1->清除急停状态
81 | spray_triple_valve | 0->注射器与外界相通，1->与药桶相通； | 晶面机
82 | stir_motor | 搅拌电机 | 晶面机
83 | rolling_brush_down | 边刷滚刷抬升->0 放下->1 | 80
84 | position_level | 0/1/2/3/MN0 # 0表示维护状态； # 1-刷盘抬吸水扒抬； # 2-刷盘抬吸水扒放； # 3-刷盘放吸水扒放； | 80
85 | left_polishing_pad_spin_level | -100~0~100 0表示不转，大于0表示正转转速，小于0表示反转转速 | 晶面机
86 | right_polishing_pad_spin_level | -100~0~100 0表示不转，大于0表示正转转速，小于0表示反转转速 | 晶面机
87 | mist_nozzle | 0/1/2/3 # 关/低/中/高 | 消杀2.0
88 | mist_fan | 0/20/60/100 # 关/近/中/远 | 消杀2.0
89 | polishing_pad_electric_relay | 0->继电器不上电，1->继电器上电，阻碍结晶垫反转从而退垫 | 晶面机
90 | mist_box_light_buzzer | 0→关 1→开 消毒液箱缺水时灯亮蜂鸣器响 | 消杀
91 | disinfectant_motor | 0→关 1→开 消毒液电机 | 消杀
92 | led_command | 灯效命令 75 4.0灯效 https://gaussian.yuque.com/du4h74/ny2r6n/ei9vd1?# | 111/ x线/75
93 | rolling_brush_spin_level_rear | 后滚刷转速 | 50 消杀 | device_controller: rolling_brush_motor_after
94 | water_cleaning_agent_triple_valve | 喷溶毛液三通阀 0->关闭 1->喷水 2-> 喷药剂 | 50双滚刷
95 | steering_initialization_command | 回到原点指令 0 -> 不允许， 1->允许 2->取消找零 | 75
96 | brush_down_position | 刷盘下方行程 | 50/40
97 | wiper | 雨刷 0->不使能 1->使能 | 111
98 | ht_motor_position | 云台电机位置控制命令 目标角度为val*(360/16384)。正负为转动方向 | 袋熊
99 | ht_motor_close | 云台电机关闭控制命令 value=1关闭云台电机 其他值不生效 | 袋熊
100 | gx_motor_position | 舵机位置控制命令 舵机可旋转位置0-4096。0为向上极限，4096为 向下极限位置，目前样机零点为3000，垂直于地面 | 袋熊
101 | wireless_charging_enable | 0->关闭无线充电 1->打开无线充电 | 煜禾森
102 | dust_off | 111拨尘
103 | squeegee_up_half | 0:抬起 1:放下 | 50
104 | imu_reset | 1复位；0取消复位
105 | spray_position | 注射泵脉冲数（±）int32 | 晶面积
106 | side_brush_down_position | 边刷下放行程 | 40/50/111
107 | rolling_brush_pressure_current | 滚刷自适应电流值
108 | pump_inflation | 气泵 1打开 0关闭 | 60水剂方案
109 | spray_electric_valve | 电磁阀 1打开 0关闭 | 60水剂方案
110 | spray_electric_pump | 电磁泵 1打开 0关闭 | 60水剂方案
111 | mist_relay_1 | 消杀3.0 继电器1
112 | mist_relay_2 | 消杀3.0 继电器2
113 | aromatherapy_relay | 香薰3.0 继电器
114 | imu_reset_heading | 重置航向角为0
115 | imu_reset_bias | 重置偏差
116 | imu_master_reset | imu重校准
117 | emergency_control_type | x线
118 |  | 0->低功耗，1->非低功耗
119 | rear_light_level | 0-100
120 | killing_foam_pump_level | 喷洒消泡剂泵
121 | spray_cleanser | 75 清洁剂（专用药剂）泵
122 | brush_type_detecting | 刷体类型自检 0（取消自检） 1（初始自检）只在开机时有效 2（强制自检） 持续 1s 发非0；其它发0 | 50
123 | reset_12v_relay | 控制继电器重启大白 | x线
124 | blowdown_ventilation_valve | 75 5.0车型 排污吸风阀 1打开排污，0关闭排污 打开吸风
125 | transport_mode | 运输模式 | x线
126 | common_control_light_effect_1_command | 75 5.0普通控制灯效1 左前转向灯 bit7-bit0 右前转向灯 bit15-bit8 左后转向灯 bit23-bit16 右后转向灯 bit31-bit24
127 | common_control_light_effect_2_command | 75 5.0普通控制灯效2 左侧大灯 bit39-bit32；右侧大灯 bit47-bit40；左&右刷盘灯 bit55-bit48
128 | special_control_light_effect_command | 75 5.0特殊控制灯效 bit3-bit0 爆闪灯（运行灯）0：熄灭 1：打开 bit7-bit4 LOGO灯 0：熄灭 1：常亮 2：连续慢闪（1s间隔闪烁）
129 | fill_in_light_command | 75 5.0补光灯 右后照补光灯 (PWM) bit31-bit24 (0~100) 左后照补光灯 (PWM) bit23-bit16 右前照补光灯 (PWM) bit15-bit8 左前照补光灯 (PWM) bit7-bit0
130 | workstation_lift_motor_command | 75 5.0 对桩的加水门盖推杆，0--->关闭，1--->打开
131 | ramp_mode | 75 0：退出坡道模式 1: 上坡模式 2: 下坡模式 | /device/operate_device_manual_mode
132 | go_to_charger | 闭合充电继电器，下发轮毂电流限制5A， 打开继电器，下发轮毂电流限制29A | m 中菱电机对桩策略优化 | https://gaussian.yuque.com/xuenke-private-group-1780/ukbcl4/ecp2yog7uufd0qcp
133 | common_control_light_effect_3_command | 50 普通控制灯效2 侧大灯bit0-bit7
134 | special_control_light_effect_1_command | 50特殊控制灯效 bit0-bit3 爆闪灯（运行灯）0：熄灭 1：打开 bit4-bit7 气氛灯 bit4bit5对应 00 ->蓝 01->红 02->黄色 bit6bit7对应 00 ->灭 01->常亮 02->呼吸 03->平缓闪动
135 | compensate_light_command | bit7-bit0 VSLAM补光灯朝上 bit15-bit8 头顶朝前补光灯 bit23-bit16 前补光灯 bit31-bit24 后补光灯
136 |  | 阻尼模式 1开 0关
137 | wheel_motor_enable | 轮毂电机上下电 1上电 0 下电

## DeviceData
id | device | description
0 | di | 0到15从低到高位，每一位表示对应io口的值： 0 -> 不触发 1 -> 触发
1 | do | 0到7从低到高位，每一位表示对应io口的值： 0 -> 不触发 1 -> 触发
2 | relay | 01 -> 充电继电器(KA4) 23 -> 内部（12V）(上位机供电继电器 KA3) 45 -> 外部（电机24V）(KA2) 67 -> 客户继电器(KA1) 01 -> 正在充电 10 -> 不在充电(正常断开） 00 -> 未定义 11 -> 不在充电(超时断开）
3 | emergency | 0 -> 关闭 1 -> 打开 | 急停按键
4 | braker_down | 0 : 不刹车 1都刹车 2: 左轮刹车 3 : 右轮刹车
5 | battery_voltage_adc | adc | 电池电压
6 | charger_voltage_adc | adc | 充电电压 mV
7 | charger_current_adc |  | 充电电流 mA
8 | remote_controller | 0 -> 没有按钮被触发 1,2,4,8分别表示前后左右
9 | auto_mode | 0 -> 手动 1 -> 自动
10 | sewage_level | 0~100污水量，对应显示器上的污水量
11 | sewage_foam
12 | clean_water_level | 0~100清水量，对应显示器上的清水量
13 | clean_water_foam | 清水箱是否有泡沫
14 | left_spread | 0 -> 缩进 1 -> 张开
15 | right_spread | 0 -> 缩进 1 -> 张开。
16 | brush_down | 0 -> 抬起 1 -> 放下。对于40，其值范围：0/1/2/3/运动中 | 刷盘升降电机 111
17 | brush_motor_working | 0 -> 关闭 1 -> 打开 | 刷盘电机 111
18 | filter_motor_working | 0 -> 关闭 1 -> 打开
19 | squeegee_down | 0 -> 抬起 1 -> 放下
20 | squeegee_motor_working | 0 -> 关闭 1 -> 打开
21 | valve | 0 -> 关闭 1 -> 打开 | 喷水电机阀门
22 | spray_motor_working | 0 -> 关闭 1 -> 打开 | 喷水电机
23 | track_motor | 0 -> 关闭 1 -> 打开
24 | track_motor_value | 前向电机的数值
25 | steering_motor
26 | steering_motor_value | 转向电机的数值
27 | battery | 0..100，百分比 对应APP上的电池电量
28 | steering_wheel_velocity | -1000..1000，10 round per second
29 | power_switch | 01 -> 钥匙开关 01 -> 开机 10 -> 关机
30 | mcu_error_code_0 | 每一位表示一个错误，1->故障，0->没故障。详见“MCU Error Code集合”
31 | mcu_error_code_1 | 同上
32 | mcu_error_code_2 | 同上
33 | mcu_error_code_3 | 同上
34 | speed_level | 手动模式的速度等级
35 | seat_switch | 座位开关
36 | steering_initialization_status | 转向轮初始化状态，（0 = 未启动 1 = 正在回原点 2 = 回到原点成功 3 = 回原点失败(没有找到原点) 4 = 回原点失败(转向电机故障-可能是电机、编码器或者是电位器故障)) 5 = 回原点失败（chassis取消找零）
37 | mcu_error_code_4 | 每一位表示一个错误，1->故障，0->没故障。详见“MCU Error Code集合”
38 | mcu_error_code_5
39 | mcu_error_code_6 | 小车电机驱动错误代码
40 | mcu_error_code_7 | 小车电机驱动错误代码
41 | temprature_0 | 单位：摄氏度，int
42 | pressure_0 | 单位：kPa
43 | mcu_status_code_0
44 | mcu_status_code_1
45 | mcu_status_code_2
46 | mcu_status_code_3
47 | mcu_error_code_8
48 | mcu_error_code_9 | 科瑞欣左电机
49 | mcu_error_code_10 | 科瑞欣左电机
50 | mcu_error_code_11 | 科瑞欣右电机
51 | mcu_error_code_12 | 科瑞欣右电机
52 | mcu_error_code_13
53 | detergent_motor_working | 0 -> 关闭 1 -> 打开 | 过滤电机
54 | balance_car_fall_down | 平衡车用
55 | balance_car_ready_flag | 平衡车用
56 | balance_car_laser_horizontal_angle | 平衡车用
57 | balance_car_base_horizontal_angle | 平衡车用
58 | led_light_working | 0 -> 关闭 1 -> 打开
59 | left_fan_working | 0 -> 关闭 1 -> 打开
60 | right_fan_working | 0 -> 关闭 1 -> 打开
61 | motor_driver_emergency | 0 -> 关闭 1 -> 打开
62 | push_pod_motor_working | 0 -> 关闭 1 -> 打开
63 | light0_working | uint8
64 | potentionmeter_value | uint32 电位器与编码器实时校验出故障时电位器的电压值
65 | parameter_K | int32 | 转向电位计转换编码器比例系数K
66 | parameter_B | int32 | 转向电位计转换编码器截距B
67 | potentionmeter_position | int32 电位器与编码器实时校验出故障时电位器计算出来的位置值
68 | spray_motor_current | int32 | 喷水电机电流 单位：A 自研驱动器不会上报该值
69 | filter_motor_current | int32 | 过滤电机电流 单位：0.1A 自研驱动器不会上报该值
70 | manual_charger_voltage_adc | int32
71 | light1_working | uint8
72 | vacuum_motor_current | int32 | 吸风电机电流 单位：mA(实际0.01A？ 是否为负？)
73 | water_level_sensor_status | uint8 bit0=clean_extra_low bit1= clean_low bit2=clean_high bit3-clean_eatra_high bit4=dirty_extra_low bit5= dirty_low bit6=dirty_high bit7=dirty_eatra_high | 水位浮子开关标志，过滤电机开机，判断条件
74 | encoder_position | int32 电位器与编码器实时校验出故障时编码器的位置值
75 | warning_light | 警报状态
76 | inlet_valve_working | 进水阀状态
77 | outlet_valve_working | 出水阀状态
78 | left_motor_load | 左电机负载率 | (GS50 单位： 千分之一)
79 | right_motor_load | 右电机负载率 | (GS50 单位： 千分之一)
80 | mcu_error_code_14 | 50和利时左驱动器故障
81 | mcu_error_code_15 | 50和利时右驱动器故障
82 | mcu_error_code_16 | 75 D1驱动器故障报警
83 | mode_button | 75 50 模式切换按钮的状态 0 - 未被按下 1 - 被按下
84 | side_brush_down | 0 -> 抬起 1 -> 放下 对于40，其值范围：0/1/2/3/运动中 | 边刷升降电机 111, 40
85 | left_brush_motor_working | 左边刷盘电机0 -> 关闭1 -> 打开 | GS40 111
86 | right_brush_motor_working |  | GS40
87 | auto_drain_on | 自动排水开关 0 ->关闭 1->打开 | GS40
88 | auto_filler_on | 自动加水开关0 ->关闭 1->打开 | GS40
89 | mcu_error_code_22
90 | mcu_error_code_23
91 | mcu_error_code_24
92 | mcu_error_code_25
93 | mcu_error_code_26 | 智创驱动器告警
94 | mcu_error_code_27
95 | mcu_error_code_28
96 | steering_initialize_request | 1：找零请求
97 | mcu_error_code_29
98 | mcu_error_code_30
99 | mcu_error_code_31
100 | wireless_charging_enable | 0->无线充电关闭 1->无线充电打开 | 煜禾森
101 | wireless_charging_status | 00->无效 01->预操作 10->充电成功 11->充电失败 | 煜禾森
102 | cleaning_fluid_level | 5->清洁液满，3->清洁液中等，1->清洁液不足 | 75清洁液盒液位传感器
103 | squeegee_up_half | 0:抬起 1:放下 2:运动中
104 | imu_reset_status | 1复位中 0取消复位
105 | mcu_error_code_32
106 | mcu_error_code_33
107 | mcu_error_code_34
108 | dust_voltage_1
109 | dust_voltage_2
110 | tray_sensor | 托盘传感器 | x线
111 | mcu_error_code_35
112 | mcu_error_code_36
113 | startup_mode | 开关机类型 1钥匙开关开机 2钥匙开关关机 3平台开开机 4平台关机
114 | mcu_error_code_37
115 | mcu_error_code_38
116 | mcu_error_code_39
117 | mcu_error_code_40
118 | imu_reset_heading_status | 重置航向角, 1->OK，0->1秒内无响应或失败 2->初始状态
119 | imu_reset_bias_status | 重置偏差, 1->OK，0->1秒内无响应或失败 2->初始状态
120 | imu_master_reset_status | imu重校准 , 1->OK，0->1秒内无响应或失败 2->初始状态
121 | imu_data_stamp | imu数据时间戳
122 | imu_data_receive_counts | imu串口数据接收计数
123 | imu_running_counts | imu任务运行次数计数
124 | mcu_error_code_41 | 75 5.0 设备状态
125 | tray_weight | 托盘重量 | x线
126 | mcu_error_code_46
127 | mcu_error_code_47
128 | mcu_error_code_48
129 | mcu_error_code_51 | 50-5.0功率板告警（can通信）
130 | mcu_error_code_52 | 50-5.0功率板告警（can通信）
131 | mcu_error_code_53 | 50-5.0功率板告警（can通信）

## OtherDeviceData
由于device_data数据量过大,为了避免数据丢失,新增设备数据采用此接口
id | device | description | 备注
1 | command_receive | 是否收到指令 0-未收到 1-收到， 位置模式下指令是否收到 | GS50
2 | is_finished | 是否执行完成(0-正常状态,1-正在执行,2-执行完成) 位置模式下 | GS50
3 | motor_mode | 0-速度环, 1-位置环, 2-电流环, 3-转矩控制 | GS50
4 | touch_sensor_trigger_status | 触觉传感器触发 bit 0未触发，1触发 | GS50
5 | mcu_type | 0-4代，1-6代，2-8代，3-凌克斯, 4-PRO800 3.0 8-scrubber | GS50
6 | dn_motor_device_temperature | 小架驱动器实时温度 | GS50
7 | left_motor_temperature | 50左轮电机温度 | GS50
8 | right_motor_temperature | 50右轮电机温度 | GS50
9 | mcu_error_code_16 | 大能小架驱动器故障 | GS50
10 | mcu_error_code_17 | 大能小架驱动器故障 | GS50
11 | mcu_error_code_18 | 电机报警信息 | GS50
12 | mcu_error_code_19 |  | GS50
13 | brush_lift_motor_current | 刷盘升降电机电流 单位：A | GS50
14 | brush_motor_current | 刷盘电机电流 单位：A | GS50 | 根据混合驱控CAN对象字典单位是0.1A 非混合驱控盘刷，推测单位是mA |  | 是否有负值待确认
15 | squeegee_lift_motor_current | 吸水条升降电机 单位：A | GS50
16 | left_motor_current | 左轮电机电流 单位:0.1A | GS50 | 单位0.1A | 是否有负值待确认
17 | right_motor_current | 右轮电机电流 单位 0.1A | GS50 | 单位0.1A | 是否有负值待确认
18 | charger_status | 0 -- 空闲 1 -- 被占用 2 -- 无返回 3 -- 超时 4 -- 充电桩故障 | GS50
19 | mcu_error_code_20 | 防撞条传感器断连报警 1表示断连，0表示正常 | GS50
20 | dust_push_rotate | 1在滚动，0滚动完成
21 | startup_type | 0钥匙正常启动 1有故障，下位机重启系统
22 | front_motor_count | 前轮电机count | 111/75（取消后轮编码器）
23 | front_motor_delta_count | 前轮电机delta count | 111/75（取消后轮编码器）
24 | left_suction_running_status | 左吸风电机工作状态，1在工作，0未工作 | 111
25 | right_suction_running_status | 右吸风电机工作状态，1在工作，0未工作 | 111
26 | left_vibration_running_status | 左震动电机工作状态，1在工作，0未工作 | 111
27 | right_vibration_running_status | 右震动电机工作状态，1在工作，0未工作 | 111
28 | garbage_running_status | 垃圾箱抬起状态，1抬起，0未抬起 | 111
29 | garbage_door_status | 垃圾箱门开关状态，1打开，0关闭 | 111
30 | turn_potential_voltage_initial | 开机初始转向电位计电压值，mV | 75HM
31 | steering_motor_value_initial | 开机初始转向电机编码器值 | 75HM
32 | outlet_valve_status |  | 75 工作站
33 | polishing_pad_location | 晶面机抛光垫位置，0高位，1中位，2低位 | 晶面机
34 | left_polish_pad_current | 单位：A | 晶面机
35 | right_polish_pad_current | 单位：A | 晶面机
36 | odom_x | odometry x，从断连开推算，量纲1000 | 用于下位机重启上位机任务恢复
37 | odom_y | odometry y，从断连开始推算，量纲1000 | 用于下位机重启上位机任务恢复
38 | odom_theta | odometry theta，从断连开始推算，量纲1000 | 用于下位机重启上位机任务恢复
39 | world_pose_x | slam 输出位置x，量纲1000 | 用于下位机重启上位机任务恢复
40 | world_pose_y | slam 输出位置y，量纲1000 | 用于下位机重启上位机任务恢复
41 | world_pose_theta | slam 输出位置theta，量纲1000 | 用于下位机重启上位机任务恢复
42 | localization_status | slam 定位状态 | 用于下位机重启上位机任务恢复
43 | map_id | 地图id | 用于下位机重启上位机任务恢复
44 | navigation_status | 导航状态 | 用于下位机重启上位机任务恢复
45 | task_status | 任务状态 | 用于下位机重启上位机任务恢复
46 | steering_motor_delta_count | 转向电机delta count，用于计算转向角速度,20Hz | 75
47 | imu_delta_yaw | 两次采样间的角度差，单位0.1度，imu_delta_yaw/10/180 * pi可得到弧度，采样频率50Hz | 50
48 | dust_push_motor_spin_value | 尘推电机转速。速度百分比
49 | dust_push_clean_motor_spin_value | 尘推自洁电机转速。速度百分比
50 | dust_push_motor_current_value | 尘推电机电流值。单位：0.1A
51 | dust_push_clean_motor_current_value | 尘推自洁电机电流值。单位：0.1A
52 | mist_spray_motor_working | 喷雾电机 0->关闭，1->打开
53 | mcu_ota_support_status | 0表示支持 bit0=1表示avr不支持 bit1=1表示bootloader不支持 | 下位机是否支持OIA升级
54 | side_brush_spin_value |  | 111/80
55 | front_rolling_brush_spin_value | 前滚刷转速 | 50消杀/75滚刷转速
56 | rear_rolling_brush_spin_value | 后滚刷转速
57 | front_rolling_brush_current | 前滚刷电机电流值。单位：0.1A | 50滚刷/盘刷 | 是否有负值待确认
58 | rear_rolling_brush_current | 后滚刷电机电流值。单位：0.1A | 50滚刷/盘刷 | 是否有负值待确认
59 | buzzer_switch | 0->未被按，1->被按下 | 80
60 | spray_detergent | 喷药 0->关闭 1->工作 | 50/75油污模式
61 | vibrate | 抛光机震动 0->关闭 1->开启 | 晶面机
62 | spray_electric_relay（原polishing_pad_reverse） | 0->继电器不上电，接液盒位于喷药口下方， 1->表示继电器上电，接液盒被吸开 | 晶面机
63 | carpet_detect | 超声地毯检测 8bit 表示一个超声结果，前3位表示检测结果数，后5位为检测结果
64 | disinfectant level | 消毒剂液位 0->低 1->正常 2->高
65 | rfid_anti_drop | RFID防跌落 0->没有触发 1->触发 | 40v1.3
66 | anti_drop_status | 防跌落开关状态 0-> 关 1-> 开
67 | spray_reverse | 喷药电机反转 0->喷药 １->补药 | 晶面机
68 | water_speed_level | 注射泵 注射速度 | 晶面机
69 | garbage_lift_button_status | 垃圾箱抬升按钮状态 ０->未被按１->被按 | 111
70 | garbage_fall_button_status | 垃圾箱放下按钮状态 ０->未被按１->被按 | 111
71 | garbage_door_open_button_status | 垃圾箱开门按钮状态 ０->未被按１->被按 | 111
72 | garbage_door_close_button_status | 垃圾箱关门按钮状态 ０->未被按１->被按 | 111
73 | light_level | 补光灯亮度0...100 | 75
74 | emergency_button | 急停按钮状态 ０->未被按１->被按
75 | spray_triple_valve | 0->注射器与外界相通，1->与药桶相通； | 晶面机
76 | stir_motor | 搅拌电机 | 晶面机
77 | rolling_brush_down | 边刷滚刷抬升->0 放下->1 | 80
78 | position_level | 0/1/2/3/MN0 # 0表示维护状态； # 1-刷盘抬吸水扒抬； # 2-刷盘抬吸水扒放； # 3-刷盘放吸水扒放； # MN0=M*100+N*10，表示从当前状态M表目标状态N的过渡 | 80
79 | left_polishing_pad_spin_value | 左结晶垫转速 int | 晶面机
80 | right_polishing_pad_spin_value | 右结晶垫转速 int | 晶面机
81 | spray_limit_status | 注射泵限位开关状态 -1表示注射器空，1表示注射器满，0表示即不空也不满 | 晶面机
82 | mist_nozzle | 0/1/2/3 # 关/低/中/高 | 消杀
83 | mist_fan | 0/20/60/100 # 关/近/中/远 | 消杀
84 | polishing_pad_electric_relay | 0->继电器不上电，1->继电器上电，阻碍结晶垫反转从而退垫 | 晶面机
85 | polishing_pad_down_distance | 0/80 # 下放行程，单位mm | 晶面机
86 | mcu_error_code_21 | 注射器告警 | 晶面机
87 | feedback_voltage_1 | 助力模式反馈电压1 单位0.01V
88 | feedback_voltage_2 | 助力模式反馈电压2 单位0.01V
89 | mist_box_light_buzzer | 0→关闭 1→打开 雾化箱的警示灯和蜂鸣器 | 消杀
90 | disinfectant_motor | 0→关闭 1→打开 消毒液电机 | 消杀
91 | mist_box_level | 0→未触发（液位在浮子下） 1→触发（液位在浮子上) Bit0 = LL(low low) bit1 = L(low) bit2 = H(high) | 消杀
92 | mist_box_temperature | 温度传感器 温度值 单位摄氏度 | 消杀
93 | turn_potential_value | 电位计对应的编码器 | 75
94 | stir_motor_current | 搅拌电机电流 | 晶面机
95 | feedback_voltage_3 | 负压传感器反馈电压3 单位0.01V | 75
96 | gear | 档位信息 | 75/80/111
97 | water_cleaning_agent_triple_valve | 喷溶毛液三通阀 0->关闭 1->喷水 2-> 喷药剂 | 50双滚刷
98 | labor_saving_button_status | 助力按钮状态 0->未按下 1->按下 Bit0:左上坡 Bit1: 右下坡
99 | infrared_rain_sensor | 十六进制：0x20 小雨 0x30 大雨 0x80 坏了 | 111
100 | brush_down_position | 刷盘下方行程 | 50/40
101 | door_open_detect | 0门开检测开关未触发 1触发
102 | ht_motor_position | 云台电机当前位置 角度=val*(360/16384) | 袋熊
103 | ht_motor_speed | 云台电机当前速度 单位0.1rpm | 袋熊
104 | ht_motor_mode | 0：关闭状态1：开环模式 3：速度模式 5：位置模式 | 袋熊
105 | gx_motor_position | 舵机当前位置 | 袋熊
106 | gx_motor_speed | 舵机当前速度 | 袋熊
107 | detergent_low_level_sensor | 1 -> 低液位 0-> 非低液位 | 50油污低液位检测
108 | dust_off_working | 111拨尘是否在工作 | 111
109 | side_brush_down_position | 边刷下方行程 | 50/40
110 | left_side_brush_current | 左边刷电流 | 50
111 | right_side_brush_current | 右边刷电流 | 50
112 | side_brush_lift_motor_current
113 | pump_inflation | 气泵 1打开 0关闭 | 60水剂方案
114 | spray_electric_valve | 电磁阀 1打开 0关闭 | 60水剂方案
115 | spray_electric_pump | 电磁泵 1打开 0关闭 | 60水剂方案
116 | telescopic_handle_status | 伸缩把手状态0手动 1自动 2 运动中 | 75 5.0
117 |  | 霍尔行程变化
118 | mist_bag_low_level | 霍尔行程变化
119 | mist_box_low_level | 雾化箱低液位
120 | aromatherapy_low_level | 香薰低液位
121 | back_pack_work_mode | 0-> 无, 1-> 香薰, 2->消杀, 3->香薰&消杀
122 | clean_water_level_adc | 清水箱液位adc 单位10mV
123 | sewage_level_adc | 污水箱液位 adc 单位10mV
124 | rear_light_level | 0-100
125 | manual_charger_connection | 0-> 未连接 1->连接
126 | liquid_level_status | 清洁剂液位状态 bit0：清洁液低液位，1->触发，0->未触发 bit1：除油剂低液位，1->触发，0->未触发 bit2：消泡剂低液位，1->触发，0->未触发 bit3：污水高高液位，1->触发，0->未触发 bit4：左尘盒，1->在位，0->不在位 bit5：右尘盒，1->在位，0->不在位 bit6：左摆臂，1->在位，0->不在位 bit7：右摆臂，1->在位，0->不在位 bit8：污水箱盖，1->在位，0->不在位 bit9：维护模式按钮，1->按下，0->未按下 bit10：紧急刹车状态，1->触发，0->未触发 bit11 - bit12: 清水箱盖0 ->关到位，1->开到位，2->运动中 bit13：清洁液盒，1->在位，0->不在位 bit14：消泡剂盒，1->在位，0->不在位 bit15：除油剂盒，1->在位，0->不在位 bit16：调头按钮信号状态反馈，1->按下，0->未按下 bit17：车头位置状态信号反馈，1->车头向后（调头状态），0->车头朝前 bit 18 - bit 19: 5.0车型 车头旋转状态 0 -> 未旋转 1 -> 车头向后旋转中 2 -> 车头向前旋转中 | 75
127 | protector_connection | 防碰撞门：1开 0关 ；bit0 微动开关1、bit1 微动开关2
128 | rain_status | 雨水状态 0-> 无雨 1-> 有雨
129 | brush_type_info | 最低字节（bit0~7）右后刷体类型，（bit8~15）左前刷体 定义：0 未安装 1 V型刷 2布刷3 全毛刷5 左盘刷 5未知
130 | component_type_info | bit 0 hepa bit1右尘盒 bit2 左尘盒 0不在位 1在位
131 | workstation_lift_position | 加水门盖推杆的运动状态 TO_ORIGINAL_POSITION--->降的过程中（关闭中）3 ORIGINAL_POSITION--->降到位（关闭到位） 1 TO_WORK_POSITION--->升的过程中（打开中）4 WORK_POSITION--->升到位（打开到位）2
132 | motor_current_limit | 轮毂电机电流限制 | 40 中菱轮毂对桩优化
133 | xds_driver_info | bit[31:24]:吸风电机温度，单位：摄氏度， bit[23:16]:吸风电机转速，单位：1000RPM， bit[15:0]:吸风电机功率，单位：W | 40
134 | dust_plate | 40 v2,0尘推布在位检测 | 40
135 | battery_communication_status | 其值转换为16进制，对应的四个字节0xAABBCCDD分别代表如下信息： AA表示扫描到当前电池具备的通信能力，bit0表示RS485通信，bit1表示CAN通信，bit位置1表示支持，置0表示不支持 BB表示是否发生CAN通信超时切换，0表示没有或者恢复，1表示有 CC表示是否发生RS485通信超时切换，0表示没有或者恢复，1表示有 DD表示当前使用的通信方式，0表示RS485通信，1表示CAN通信 | m线
136 | fan_level | 下位机反馈正在执行的吸风电机占空必 | m线
m线

## MotorDriverConfig
[ | device | description | unit/range | model type
0 | low_speed | 0..100 | percentage | SCRUB 75
1 | high_speed | 0..100 | percentage | SCRUB 75
2 | lift_motor_overload_current_threshold | 0..200 | 0.1 ampere | SCRUB 75
3 | lift_motor_overload_time_threshold | 1000..20000 | ms | SCRUB 75
4 | left_spread_motor_overload_current_threshold | 0..200 | 0.1 ampere | SCRUB 75
5 | left_spread_motor_overload_time_threshold | 1000..20000 | ms | SCRUB 75
6 | right_spread_motor_overload_current_threshold | 0..200 | 0.1 ampere | SCRUB 75
7 | right_spread_motor_overload_time_threshold | 1000..20000 | ms | SCRUB 75
8 | squeegee_motor_overload_current_threshold | 0..200 | 0.1 ampere | SCRUB 75
9 | squeegee_motor_overload_time_threshold | 1000..20000 | ms | SCRUB 75
10 | spray_motor_overload_current_threshold | 0..200 | 0.1 ampere | SCRUB 75
11 | spray_motor_overload_time_threshold | 1000..20000 | ms | SCRUB 75
12 | filter_motor_overload_current_threshold | 0..200 | 0.1 ampere | SCRUB 75
13 | filter_motor_overload_time_threshold | 1000..20000 | ms | SCRUB 75
14 | brush_motor_overload_current_threshold | 0..200 | 0.1 ampere | SCRUB 75
15 | brush_motor_overload_time_threshold | 1000..20000 | ms | SCRUB 75
16 | current_0_p | 0.00000到1000.00000，数值要*100000。pid参数 | 0..100000000 | SCRUB 75
17 | current_0_i | 0.00000到1000.00000，数值要*100000。pid参数 | 0..100000000 | SCRUB 75
18 | velocity_0_p | 0.00000到1000.00000，数值要*100000。pid参数 | 0..100000000 | SCRUB 75
19 | velocity_0_i | 0.00000到1000.00000，数值要*100000。pid参数 | 0..100000000 | SCRUB 75
20 | position_0_p | 0.00000到1000.00000，数值要*100000。pid参数 | 0..100000000 | SCRUB 75
21 | position_0_i | 0.00000到1000.00000，数值要*100000。pid参数 | 0..100000000 | SCRUB 75
22 | position_0_d | 0.00000到1000.00000，数值要*100000。pid参数 | 0..100000000 | SCRUB 75
23 | current_1_p | 0.00000到1000.00000，数值要*100000。pid参数 | 0..100000000 | SCRUB 75
24 | current_1_i | 0.00000到1000.00000，数值要*100000。pid参数 | 0..100000000 | SCRUB 75
25 | velocity_1_p | 0.00000到1000.00000，数值要*100000。pid参数 | 0..100000000 | SCRUB 75
26 | velocity_1_i | 0.00000到1000.00000，数值要*100000。pid参数 | 0..100000000 | SCRUB 75
27 | position_1_p | 0.00000到1000.00000，数值要*100000。pid参数 | 0..100000000 | SCRUB 75
28 | position_1_i | 0.00000到1000.00000，数值要*100000。pid参数 | 0..100000000 | SCRUB 75
29 | position_1_d | 0.00000到1000.00000，数值要*100000。pid参数 | 0..100000000 | SCRUB 75
30 | current_2_p | 0.00000到1000.00000，数值要*100000。pid参数 | 0..100000000 | SCRUB 75
31 | current_2_i | 0.00000到1000.00000，数值要*100000。pid参数 | 0..100000000 | SCRUB 75
32 | velocity_2_p | 0.00000到1000.00000，数值要*100000。pid参数 | 0..100000000 | SCRUB 75
33 | velocity_2_i | 0.00000到1000.00000，数值要*100000。pid参数 | 0..100000000 | SCRUB 75
34 | position_2_p | 0.00000到1000.00000，数值要*100000。pid参数 | 0..100000000 | SCRUB 75
35 | position_2_i | 0.00000到1000.00000，数值要*100000。pid参数 | 0..100000000 | SCRUB 75
36 | position_2_d | 0.00000到1000.00000，数值要*100000。pid参数 | 0..100000000 | SCRUB 75
37 | current_3_p | 0.00000到1000.00000，数值要*100000。pid参数 | 0..100000000 | SCRUB 75
38 | current_3_i | 0.00000到1000.00000，数值要*100000。pid参数 | 0..100000000 | SCRUB 75
39 | velocity_3_p | 0.00000到1000.00000，数值要*100000。pid参数 | 0..100000000 | SCRUB 75
40 | velocity_3_i | 0.00000到1000.00000，数值要*100000。pid参数 | 0..100000000 | SCRUB 75
41 | position_3_p | 0.00000到1000.00000，数值要*100000。pid参数 | 0..100000000 | SCRUB 75
42 | position_3_i | 0.00000到1000.00000，数值要*100000。pid参数 | 0..100000000 | SCRUB 75
43 | position_3_d | 0.00000到1000.00000，数值要*100000。pid参数 | 0..100000000 | SCRUB 75
44 | steering_velocity_coefficient | -10..10，下发时*1000 | -10000..10000 | SCRUB 75
45 | initialize_steering | 转向电机是否上电回原点，0：不回原点 1：回原点 | 0..1 | SCRUB 75
46 | track_motor_acc | 前向电机加速度 | 1..500 | SCRUB 75
47 | steering_zero_point | 转向电机零点偏移量 | -10000..10000 | SCRUB 75
48 | squeegee_lift_motor_overload_current_threshold | 0..200 | 0.1 ampere | SCRUB 75
49 | squeegee_lift_motor_overload_time_threshold | 1000..20000 | ms | SCRUB 75
50 | drive_motor_overload_current_threshold | 80...1500 | 0.1 ampere | SCRUB 75
51 | drive_motor_overload_time_threshold | 1000..20000 | ms | SCRUB 75
52 | turn_motor_overload_current_threshold | 10...280 | 0.1 ampere | SCRUB 75
53 | turn_motor_overload_time_threshold | 1000..20000 | ms | SCRUB 75
54 | left_motor_loadrate_threshold | 0...3000 | ‰ | SCRUB 50
55 | left_motor_protect_time | 0...60000 | ms | SCRUB 50
56 | right_motor_loadrate_threshold | 0...3000 | ‰ | SCRUB 50
57 | right_motor_protect_time | 0...60000 | ms | SCRUB 50
58 | left_motordriver_overload_level | 0...3000 | 0.01torque | SCRUB 50
59 | left_motordriver_protect_time | 10...200 | 0.1s | SCRUB 50
60 | right_motordriver_overload_level | 0...3000 | 0.01torque | SCRUB 50
61 | right_motordriver_protect_time | 10...200 | 0.1s | SCRUB 50
62 | acc_time | 0-10000 | ms | SCRUB 50
63 | dec_time | 0-10000 | ms | SCRUB 50
64 | left_motor_ratedcurrent | 1-10000 | 0.01A | SCRUB 50
65 | right_motor_ratedcurrent | 1-10000 | 0.01A | SCRUB 50
66 | dust_push_rated_current | 0-10000 | 1mA | SCRUB 50 尘推
67 | dust_push_max_current | 0-10000 | 1mA | SCRUB 50 尘推
68 | dust_push_max_current_time | 0-10 | 1s | SCRUB 50 尘推
69 | dust_push_rotate_steps | 0-1000000 | 1 step | SCRUB 50 尘推
70 | left_vibrate_motor_current | 0-10000 | 1mA | 111 左震打电机
71 | right_vibrate_motor_current | 0-10000 | 1mA | 111 右震打电机
72 | lift_side_brush_motor_current | 0-10000 | 1mA | 111 边刷推杆电机
73 | door_motor_current | 0-10000 | 1mA | 111 左右门推杆电机
74 | trash_can_lift_motor_current | 0-10000 | 1mA | 111 左右箱体举升推杆电机
75 | polish_pad_acc | 0-100 |  | 晶面机抛光垫加速度
76 | polish_pad_dec | 0-100 |  | 晶面机抛光垫减速度
77 | turn_motor_current_limit_min |  |  | SCRUB75转向电机极小电流阈值
78 | turn_motor_current_limit_max |  |  | SCRUB75转向电机极大电流阈值
79 | turn_motor_error_count_threshold |  |  | SCRUB75计数次数阈值
80 | rolling_brush_motor_overload_current_threshold | 0-10 | 0.1A | 滚刷过载电流阈值 | 75 4.2.2
81 | rolling_brush_motor_overload_time_threshold | 0-100 | 1ms | 滚刷过载时间阈值 | 75 4.2.2
82 | brush_motor_in_place_current_threshold |  | 0.1A | 盘刷在位的检测电流
83 | brush_motor_in_place_time_threshold |  | 1ms | 盘刷在位的检测时间
84 | uphill_forward_speed_limit |  |  | 上坡前进速度限制 | 75 住宅车库
85 | downhill_forward_speed_limit |  |  | 下坡前进速度限制
86 | uphill_backward_speed_limit |  |  | 上坡倒车速度限制
87 | downhill_backward_speed_limit |  |  | 下坡倒车速度限制
88 | uphill_angle_limit |  |  | 上坡转角限制
89 | downhill_angle_limit |  |  | 下坡转角限制

## MCU Error Code
| bit | 错误 | 车型 | 解释 | 英文对照 |  |  | 告警code
byte0 | bit0 | 预充错误 |  | 0：无错误 1：有错误 | precharge_error | 0 | mcu_error_code_0 | 12003 | unable to charge due to charging relay
| bit1 | 电池电压极限高 | 75,80,111 |  | high_battery_voltage_limit | 1 |  | 12001 | battery voltage exceeds limit
| bit2 | 电池电压极限低 | 75,80,111 |  |  | 2 |  | 12002 | battery voltage is below funtioning threshold
| bit3 | 继电器1开通异常 | 75,80,111 |  | relay1_open_exception | 3 |  | 12004 | relay1 status abnormal
| bit4 | unused |  |  |  | 4
| bit5 | 刹车未连接 | 75,80,111 |  | brake_unconnected | 5
| bit6 | unused |  |  |  | 6
| bit7 | 继电器2开通异常 | 75,80,111 |  | relay2_open_exception | 7 |  | 12005 | relay2 status abnormal
byte1 | bit0 | 油门未连接 | 75,80,111 |  | throttle_unconnected | 8 |  | 12006 | accelerator disconnected
| bit1 | 刷盘电机开路 | 75,80 |  | brush_motor_open_circuit | 9 |  | 12007 | brush motor open circuit
| bit2 | 吸风电机开路 | 75,80 |  | suction_motor_open_circuit | 10 |  | 12008 | suction motor open circuit
| bit3 | unused |  |  |  | 11
| bit4 | unused |  |  |  | 12
| bit5 | unused |  |  |  | 13
| bit6 | unused |  |  |  | 14
| bit7 | unused |  |  |  | 15
byte2 | bit0 | 拖动电机过载 | 75,80,111 |  | drive_motor_overload | 16 |  | 12009 | track motor overload
| bit1 | 刷盘电机过载 | 75,80 |  | brush_motor_overload | 17 |  |  | brush motor overload
| bit2 | 吸风电机过载 | 75,80 |  | suction_motor_overload | 18 |  | 12011 | suction motor overload
| bit3 | 转向电机过载 | 75,80,111 |  | steering_motor_overload | 19 |  |  | steering motor overload
| bit4 | 刷盘升降电机过载 | 75,80,111 |  | brush_lifting_motor_overload | 20 |  | 12013 | brush lift motor overload
| bit5 | 水扒升降电机过载 | 75,80 |  | squeegee_lifting_motor_overload | 21 |  | 12014 | suction blade lifting motor overload
| bit6 | 喷水电机过载 | 75,80 |  | spraying_motor_overload | 22 |  | 12015 | spraying motor overload
| bit7 | 过滤电机过载 | 75,80 |  | filter_motor_overload | 23 |  | 10003 | filter motor overload
byte3 | bit0 | unused |  |  |  | 24
| bit1 | unused |  |  |  | 25
| bit2 | unused |  |  |  | 26
| bit3 | unused |  |  |  | 27
| bit4 | unused | 75,80 |  |  | 28
| bit5 | unused | 75,80,111 |  |  | 28
| bit6 | unused | 75,80 |  |  | 30
| bit7 | unused | 75,80 |  |  | 31
byte4 | bit0 | 拖动电机短路 | 75,80,111 |  | drive_motor_short_circuit | 0 | mcu_error_code_1 | 12017 | drive motor short circuit
| bit1 | 刷盘电机短路 | 75,80 |  | brush_motor_short_circuit | 1 |  | 12018 | brush motor short circuit
| bit2 | 吸风电机短路 | 75,80 |  | suction_motor_short_circuit | 2 |  | 12019 | suction motor short circuit
| bit3 | 转向电机短路 | 75,80,111 |  | steering_motor_short_circuit | 3 |  | 12020 | steering motor short circuit
| bit4 | 刷盘升降电机短路 | 75,80,111 |  | brush_lifting_motor_short_circuit | 4 |  | 12021 | brush lift motor short circuit
| bit5 | 水扒升降电机短路 | 75,80 |  | squeegee_lifting_motor_short_circuit | 5 |  | 12022 | suction blade lifting motor short circuit
| bit6 | 喷水电机短路 | 75,80 |  | spraying_motor_short_circuit | 6 |  | 12023 | spray motor short circuit
| bit7 | 过滤电机短路 | 75,80 |  | filter_motor_short_circuit | 7 |  | 12024 | filter motor short circuit
byte5 | bit0 | unused |  |  |  | 8
| bit1 | unused |  |  |  | 9
| bit2 | unused |  |  |  | 10
| bit3 | 拖动电机mos管短路 | 75,80,111 |  | drive_motor_mos_short_circuit | 11 |  | 12025 | drive motor mos short circuit
| bit4 | 刷盘电机mos管短路 | 75,80 |  | brush_motor_mos_short_circuit | 12 |  | 12026 | brush motor mos short circuit
| bit5 | unused |  |  |  | 13
| bit6 | unused |  |  | 0 | 14
| bit7 | unused |  |  |  | 15
byte6 | bit0 | unused |  |  |  | 16
| bit1 | unused |  |  |  | 17
| bit2 | unused |  |  |  | 18
| bit3 | unused |  |  |  | 19
| bit4 | unused |  |  |  | 20
| bit5 | unused |  |  |  | 21
| bit6 | unused |  |  |  | 22
| bit7 | unused |  |  |  | 23
byte7 | bit0 | EEPROM错误 | 75,80,111 |  | eeprom_error | 24 |  | 12040 | potentiometer error
| bit1 | unused |  |  |  | 25
| bit2 | CAN总线错误 | 75,80,111 |  | can_bus_error | 26 |  | 12049 | CAN off-line
| bit3 | 拖动电机mos管温度过高高拖动电机mos温度过高 | 75,80,111 |  | drive_motor_mos_overheat | 27 |  | 12027 | drive motor mos overheat
| bit4 | 刷盘电机mos管温度过高 | 75,80 |  | brush_motor_mos_overheat | 28 |  | 12028 | brush motor mos overheat
| bit5 | unused |  |  |  | 29
| bit6 | 吸风电机mos管温度过高 | 75,80 |  | suction_motor_mos_overheat | 30 |  | 12029 | suction motor mos overheat
| bit7 | unused |  |  |  | 31
byte8 | bit0 | 驱动器重启中 | 75,80,111 |  | motor driver restarting | 0 | mcu_error_code_2 mcu_error_code_3 mcu_error_code_4 mcu_error_code_5 | 20015 | motor driver restarting
| bit1 | 找零过程中急停拍下 | 75,80,111 |  | e-stop_when_initialization | 1 |  |  | e-stop engaged during initialization
| bit2 | 电位器或驱动器故障 | 75,80,111 |  | potentiometer or encoder error | 2 |  | 10009 | potentiometer or encoder error
| bit3 | 电位器限位 | 75,80,111 |  | potentiometer limit | 3 |  | 10010 | potentiometer exceeds limit
| bit4 | 位置值超出门限 | 75,80,111 |  | position_value_over_limit | 4
byte12-15 | ... | 驱动器出故障时状态存储1
byte16-19 |  | 驱动器出故障时状态存储2
byte24 | bit0 | left: Over current （左驱动器过流） |  | Excessive current has flown through the driver. Or the load exceeds the rated value has applied to the motor more than 5 sec. (the time allowed for the load exceeds the rated value could be different depends on the parameter setup.) |  | 0 | mcu_error_code_6 |  | left driver current exceeds limit
| bit1 | left: Over load （左驱动器过载） |  | The load exceeds the rated value has applied to the motor more than 5 sec. (the time allowed for the load exceeds the rated value could be different depends on the parameter setup.) |  | 1 |  |  | left driver overload
| bit2 | left: Motor feedback fault （左电机反馈故障） |  | The hall sensor or encoder wiring is bad or not connected. |  | 2 |  |  | left motor feedback error
| bit3 | left: Over voltage（左驱动器过压） |  |  |  | 3 |  |  | left motor driver voltage exceeds limit
| bit4 | left: Under voltage（左驱动器欠压） |  | The input power supply voltage is under the low limit. |  | 4 |  |  | left driver voltage is below functioning threshold
| bit5 | left: Driver overheat（左驱动器过热） |  | The driver’s temperature is over its maximum limit. |  | 5 |  |  | left driver overheat
| bit6 | left: Startup fault（左电机线脱落） |  | The motor failed to start. The motor cable is not connected correctly. |  | 6 |  |  | left motor is disconnected
| bit7 | left: EEP data error（左驱动器复位错误） |  | Error in EEPROM data. (Can NOT be reset by ALM-RST input) |  | 7 |  |  | left EEP data error
byte25 | bit0 | left: Motor overheat（左电机过热） |  | The motor’s temperature is too high. (The MOT-OT terminal has been set to ON state.) |  | 8 |  |  | left motor overheat
| bit1 | left: Over speed（左电机速度超阈值） |  | The speed has exceeded the maximum setup of the driver. |  | 9 |  |  | left motor exceeds speed limit
| bit2 | left: Encoder signal fault（左编码器信号故障） |  | Encoder signal error. Encoder was not connected. |  | 10 |  |  | left encoder error
| bit3 | left: Prevention of operation at power on（左电机上电保护） |  | The main power supply was cycled when the FWD input or REV input was set to ON. |  | 11 |  |  | left motor power on protection
| bit4 | left: External stop（左驱动器外部故障急停使能） |  | EXT-ERROR input is ON. |  | 12 |  |  | left driver external stop
| bit5 | left: Hall sequence fault（左驱动器霍尔时序错误） |  | The hall sequence was incorrect. |  | 13 |  |  | left driver hoare phase sequence error
| bit6 | left: Communication error（左驱动器操作命令错误） |  | The parameter setup value exceeds the its limit or the communication command was not supported. |  | 14 |  |  | left driver command error
| bit7 | left: Parameter error（左驱动参数设置错误） |  | The parameter setup value was incorrect. |  | 15 |  |  | left driver parameter error
byte26 | bit0 | left: Communication error(driver & mcu)（左驱动器通信异常） |  |  |  | 16 |  |  | left driver communication error
| bit1 | left: short circuit（左驱动器短路故障) |  |  |  | 17 |  |  | left driver short circuit
| bit2 | left: emergency stop(左驱动器急停使能） |  |  |  | 18 |  |  | left driver emergency stop
| bit3 | left: Sepex励磁故障 （左驱动器励磁故障） |  |  |  | 19 |  |  | left driver initialization error
| bit4 | left: MOSFET故障 （左驱动器MOS管故障） |  |  |  | 20 |  |  | left driver mos error
| bit5 |  |  |  |  | 21
| bit6 |  |  |  |  | 22
| bit7 |  |  |  |  | 23
byte27 | bit0 |  |  |  |  | 24
| bit1 |  |  |  |  | 25
| bit2 |  |  |  |  | 26
| bit3 |  |  |  |  | 27
| bit4 |  |  |  |  | 28
| bit5 |  |  |  |  | 29
| bit6 |  |  |  |  | 30
| bit7 |  |  |  |  | 31
byte28 | bit0 | right: Over current（右驱动器过流） |  | Excessive current has flown through the driver. Or the load exceeds the rated value has applied to the motor more than 5 sec. (the time allowed for the load exceeds the rated value could be different depends on the parameter setup.) |  | 0 | mcu_error_code_7 |  | right driver current exceeds limit
| bit1 | right: Over load（右驱动器过载） |  | The load exceeds the rated value has applied to the motor more than 5 sec. (the time allowed for the load exceeds the rated value could be different depends on the parameter setup.) |  | 1 |  |  | right driver overload
| bit2 | right: Motor feedback fault（右电机反馈故障） |  | The hall sensor or encoder wiring is bad or not connected. |  | 2 |  |  | right motor feedback error
| bit3 | right: Over voltage（右驱动器过压） |  | The input power supply voltage has exceeded the maximum Limit of the driver. Or the inertia of the load is too large. |  | 3 |  |  | right driver voltage exceeds limit
| bit4 | left: Under voltage（右驱动器欠压） |  | The input power supply voltage is under the low limit. |  | 4 |  |  | right driver voltage is below functioning threshold
| bit5 | right: Driver overheat（右驱动器过热） |  | The driver’s temperature is over its maximum limit. |  | 5 |  |  | right driver overheat
| bit6 | right: Startup fault（右电机线脱落） |  | The motor failed to start. The motor cable is not connected correctly. |  | 6 |  |  | right motor is disconnected
| bit7 | right: EEP data error（右驱动器复位错误） |  | Error in EEPROM data. (Can NOT be reset by ALM-RST input) |  | 7 |  |  | right driver EEP data error
byte29 | bit0 | right: Motor overheat（右电机过热） |  | The motor’s temperature is too high. (The MOT-OT terminal has been set to ON state.) |  | 8 |  |  | right motor overheat
| bit1 | right: Over speed（右电机速度超阈值） |  | The speed has exceeded the maximum setup of the driver. |  | 9 |  |  | right motor exceeds speed limit
| bit2 | right: Encoder signal fault（右编码器信号故障） |  | Encoder signal error. Encoder was not connected. |  | 10 |  |  | right encoder signal error
| bit3 | right: Prevention of operation at power on（右电机上电保护） |  | The main power supply was cycled when the FWD input or REV input was set to ON. |  | 11 |  |  | right motor power on protection
| bit4 | right: External stop（右驱动器外部故障急停使能） |  | EXT-ERROR input is ON. |  | 12 |  |  | right driver external stop
| bit5 | right: Hall sequence fault（右电机霍尔时序错误） |  | The hall sequence was incorrect. |  | 13 |  |  | right driver hoare phase sequence error
| bit6 | right: Communication error（右驱动器操作命令错误） |  | The parameter setup value exceeds the its limit or the communication command was not supported. |  | 14 |  |  | right driver command error
| bit7 | right: Parameter error（右驱动器参数设置错误） |  | The parameter setup value was incorrect. |  | 15 |  |  | right driver parameter error
byte30 | bit0 | right: Communication error(driver & mcu)（右驱动器通信异常） |  |  |  | 16 |  |  | right driver communication error
| bit1 | right: short circuit（右驱动器短路故障） |  |  |  | 17 |  |  | right driver short circuit
| bit2 | right: emergency stop（右驱动器急停使能） |  |  |  | 18 |  |  | right driver emergency stop
| bit3 | right: Sepex励磁故障（右驱动器励磁故障） |  |  |  | 19 |  |  | right driver initialization error
| bit4 | right: MOSFET故障（右驱动器MOS管故障） |  |  |  | 20 |  |  | right driver mos error
| bit5 |  |  |  |  | 21
| bit6 |  |  |  |  | 22
| bit7 |  |  |  |  | 23
byte31 | bit0 |  |  |  |  | 24
| bit1 |  |  |  |  | 25
| bit2 |  |  |  |  | 26
| bit3 |  |  |  |  | 27
| bit4 |  |  |  |  | 28
| bit5 |  |  |  |  | 29
| bit6 |  |  |  |  | 30
| bit7 |  |  |  |  | 31
byte32 | bit0 | 硬件版本配置错误 |  |  | hardware_version_config_error |  | mcu_error_code_8 |  | hardware version config error
| bit1 | IMU驱动配置错误 |  |  | imu_dirver_config_error |  |  |  | imu dirver config error
| bit2 | RFID驱动配置错误 |  |  | rfid_driver_config_error |  |  |  | rfid driver config error
| bit3 | 超声驱动配置错误 |  |  | ultrasonic_driver_config_error |  |  |  | ultrasonic driver config error
| bit4 | 防跌落驱动配置错误 |  |  | fall_arrest_dirver_config_error |  |  |  | anti drop driver config error
| bit5 | 防碰撞驱动配置错误 |  |  | anti_collision_driver_config_error |  |  |  | anti collision driver config error
| bit6 | 电机驱动配置错误 |  |  | motor_driver_config_error |  |  |  | motor driver config error
bit7
...
byte36 | bit0 | 左驱动器：预充错误 |  | 0：无错误 1：有错误 | left: precharge_error | 0 | mcu_error_code_9 |  | 'left driver: unable to charge due to charging relay'
| bit1 | 左驱动器：电池电压极限高 |  |  | left: high_battery_voltage_limit | 1 |  |  | 'left driver: battery voltage exceeds limit'
| bit2 | 左驱动器：电池电压极限低 |  |  | left: low_battery_voltage_limit | 2 |  |  | 'left driver: battery voltage is below funtioning threshold'
| bit3 | 左驱动器：继电器1开通异常 |  |  | left: relay1_open_exception | 3 |  |  | 'left driver: relay1 status abnormal'
| bit4 | unused
| bit5 | 左驱动器：刹车未连接 |  |  | left: brake_unconnected | 5 |  |  | 'left driver: brake disconnected'
| bit6 | unused
| bit7 | 左驱动器：继电器2开通异常 |  |  | left: relay2_open_exception | 7 |  |  | 'left driver: relay2 status abnormal'
byte37 | bit0 | 左驱动器：油门未连接 |  |  | left: throttle_unconnected | 8 |  |  | 'left driver: accelerator disconnected'
| bit1 | 左驱动器：刷盘电机开路 |  |  | left: brush_motor_open_circuit | 9 |  |  | 'left driver: brush motor open circuit'
| bit2 | 左驱动器：吸风电机开路 |  |  | left: suction_motor_open_circuit | 10 |  |  | 'left driver: suction motor open circuit'
| bit3 | unused
| bit4 | unused
| bit5 | unused
| bit6 | unused
| bit7 | unused
byte38 | bit0 | 左驱动器：拖动电机过载 |  |  | left: drive_motor_overload | 16 |  |  | 'left driver: drive motor overload'
| bit1 | 左驱动器：刷盘电机过载 |  |  | left: brush_motor_overload | 17 |  |  | 'left driver: brush motor overload'
| bit2 | 左驱动器：吸风电机过载 |  |  | left: suction_motor_overload | 18 |  |  | 'left driver: suction motor overload'
| bit3 | 左驱动器：转向电机过载 |  |  | left: steering_motor_overload | 19 |  |  | 'left driver: steering motor overload'
| bit4 | 左驱动器：刷盘升降电机过载 |  |  | left: brush_lifting_motor_overload | 20 |  |  | 'left driver: brush lift motor overload'
| bit5 | 左驱动器：水扒升降电机过载 |  |  | left: squeegee_lifting_motor_overload | 21 |  |  | 'left driver: suction blade lifting motor overload'
| bit6 | 左驱动器：喷水电机过载 |  |  | left: spraying_motor_overload | 22 |  |  | 'left driver: spray motor overload'
| bit7 | 左驱动器：过滤电机过载 |  |  | left: filter_motor_overload | 23 |  |  | 'left driver: filter motor overload'
byte39 | bit0 | unused
| bit1 | unused
| bit2 | unused
| bit3 | unused
| bit4 | unused
| bit5 | unused
| bit6 | unused
| bit7 | unused
byte40 | bit0 | 左驱动器：拖动电机短路 |  |  | left: drive_motor_short_circuit | 0 | mcu_error_code_10 |  | 'left driver: drive motor short circuit'
| bit1 | 左驱动器：刷盘电机短路 |  |  | left: brush_motor_short_circuit | 1
| bit2 | 左驱动器：吸风电机短路 |  |  | left: suction_motor_short_circuit | 2
| bit3 | 左驱动器：转向电机短路 |  |  | left: steering_motor_short_circuit | 3
| bit4 | 左驱动器：刷盘升降电机短路 |  |  | left: brush_lifting_motor_short_circuit | 4
| bit5 | 左驱动器：水扒升降电机短路 |  |  | left: squeegee_lifting_motor_short_circuit | 5
| bit6 | 左驱动器：喷水电机短路 |  |  | left: spraying_motor_short_circuit | 6
| bit7 | 左驱动器：过滤电机短路 |  |  | left: filter_motor_short_circuit | 7
byte41 | bit0 | unused
| bit1 | unused
| bit2 | unused
| bit3 | 左驱动器：拖动电机mos管短路 |  |  | left: drive_motor_mos_short_circuit | 11
| bit4 | 左驱动器：刷盘电机mos管短路 |  |  | left: brush_motor_mos_short_circuit | 12
| bit5 | unused
| bit6 | unused
| bit7 | unused
byte42 | bit0 | unused
| bit1 | unused
| bit2 | unused
| bit3 | unused
| bit4 | unused
| bit5 | unused
| bit6 | unused
| bit7 | unused
byte43 | bit0 | 左驱动器：EEPROM错误 |  |  | left: eeprom_error | 24
| bit1 | unused
| bit2 | 左驱动器：CAN总线错误 |  |  | left: can_bus_error | 26
| bit3 | 左驱动器：拖动电机mos管温度过高高拖动电机mos温度过高 |  |  | left: drive_motor_mos_overheat | 27
| bit4 | 左驱动器：刷盘电机mos管温度过高 |  |  | left: brush_motor_mos_overheat | 28
| bit5 | unused
| bit6 | 左驱动器：吸风电机mos管温度过高 |  |  | left: suction_motor_mos_overheat | 30
| bit7 | unused
byte44 | bit0 | 右驱动器：预充错误 |  | 0：无错误 1：有错误 | right: precharge_error | 0 | mcu_error_code_11
| bit1 | 右驱动器：电池电压极限高 |  |  | right: high_battery_voltage_limit | 1
| bit2 | 右驱动器：电池电压极限低 |  |  | right: low_battery_voltage_limit | 2
| bit3 | 右驱动器：继电器1开通异常 |  |  | right: relay1_open_exception | 3
| bit4 | unused
| bit5 | 右驱动器：刹车未连接 |  |  | right: brake_unconnected | 5
| bit6 | unused
| bit7 | 右驱动器：继电器2开通异常 |  |  | right: relay2_open_exception | 7
byte45 | bit0 | 右驱动器：油门未连接 |  |  | right: throttle_unconnected | 8
| bit1 | 右驱动器：刷盘电机开路 |  |  | right: brush_motor_open_circuit | 9
| bit2 | 右驱动器：吸风电机开路 |  |  | right: suction_motor_open_circuit | 10
| bit3 | unused
| bit4 | unused
| bit5 | unused
| bit6 | unused
| bit7 | unused
byte46 | bit0 | 右驱动器：拖动电机过载 |  |  | right: drive_motor_overload | 16
| bit1 | 右驱动器：刷盘电机过载 |  |  | right: brush_motor_overload | 17
| bit2 | 右驱动器：吸风电机过载 |  |  | right: suction_motor_overload | 18
| bit3 | 右驱动器：转向电机过载 |  |  | right: steering_motor_overload | 19
| bit4 | 右驱动器：刷盘升降电机过载 |  |  | right: brush_lifting_motor_overload | 20
| bit5 | 右驱动器：水扒升降电机过载 |  |  | right: squeegee_lifting_motor_overload | 21
| bit6 | 右驱动器：喷水电机过载 |  |  | right: spraying_motor_overload | 22
| bit7 | 右驱动器：过滤电机过载 |  |  | right: filter_motor_overload | 23
byte47 | bit0 | unused
| bit1 | unused
| bit2 | unused
| bit3 | unused
| bit4 | unused
| bit5 | unused
| bit6 | unused
| bit7 | unused
byte48 | bit0 | 右驱动器：拖动电机短路 |  |  | right: drive_motor_short_circuit | 0 | mcu_error_code_12
| bit1 | 右驱动器：刷盘电机短路 |  |  | right: brush_motor_short_circuit | 1
| bit2 | 右驱动器：吸风电机短路 |  |  | right: suction_motor_short_circuit | 2
| bit3 | 右驱动器：转向电机短路 |  |  | right: steering_motor_short_circuit | 3
| bit4 | 右驱动器：刷盘升降电机短路 |  |  | right: brush_lifting_motor_short_circuit | 4
| bit5 | 右驱动器：水扒升降电机短路 |  |  | right: squeegee_lifting_motor_short_circuit | 5
| bit6 | 右驱动器：喷水电机短路 |  |  | right: spraying_motor_short_circuit | 6
| bit7 | 右驱动器：过滤电机短路 |  |  | right: filter_motor_short_circuit | 7
byte49 | bit0 | unused
| bit1 | unused
| bit2 | unused
| bit3 | 右驱动器：动电机mos管短路 |  |  | right: drive_motor_mos_short_circuit | 11
| bit4 | 右驱动器：刷盘电机mos管短路 |  |  | right: brush_motor_mos_short_circuit | 12
| bit5 | unused
| bit6 | unused
| bit7 | unused
byte50 | bit0 | unused
| bit1 | unused
| bit2 | unused
| bit3 | unused
| bit4 | unused
| bit5 | unused
| bit6 | unused
| bit7 | unused
byte51 | bit0 | 右驱动器：EEPROM错误 |  |  | right: eeprom_error | 24
| bit1 | unused
| bit2 | 右驱动器：总线错误 |  |  | right: can_bus_error | 26
| bit3 | 右驱动器：拖动电机mos管温度过高高拖动电机mos温度过高 |  |  | right: drive_motor_mos_overheat | 27
| bit4 | 右驱动器：刷盘电机mos管温度过高 |  |  | right: brush_motor_mos_overheat | 28
| bit5 | unused
| bit6 | 右驱动器：吸风电机mos管温度过高 |  |  | right: suction_motor_mos_overheat | 30
| bit7 | unused
byte52 | bit0 | 上下位机断线 | 40,50,60,75,80,111 | 下位机外设断线报警 |  | 0 | mcu_error_code_13
| bit1 | 左和利时驱动器断线 | 40,50,60 |  |  | 1
| bit2 | 右和利时驱动器断线 | 40,50,60 |  |  | 2
| bit3 | 小架驱动器断线 | 40,50,60,111 |  |  | 3
| bit4 | 超声波断线 |  |  |  | 4
| bit5 | 防跌落断线0 | 50 |  |  | 5
| bit6 | 防跌落断线1 | 50 |  |  | 6
| bit7 | 防跌落断线2 | 50 |  |  | 7
byte53 | bit0 | 防跌落断线3 | 50 |  |  | 8
| bit1 | 防跌落断线4 | 50 |  |  | 9
| bit2 | 防跌落断线5 | 50 |  |  | 10
| bit3 | 防跌落断线6 | 50 |  |  | 11
| bit4 | 防跌落断线7 | 50 |  |  | 12
| bit5 | 速度下发超时100ms | 40,50,60,75,80,111 |  |  | 13
| bit6 | 电机类型一拖一，一拖二配置错误 | 40,50,60 |  |  | 14
| bit7 | gwma板断链告警 | 50 |  |  | 15
byte54 | bit0 | 滚刷电机断连 | 40 |  |  | 16
| bit1 | 左边刷断链 | 40,80 |  |  | 17
| bit2 | 右边刷断链 | 40,80 |  |  | 18
| bit3 | 结晶垫动器can通讯断链 | 60 |  |  | 19
| bit4 | gcub板断链 | 40,50,60,111 |  |  | 20
| bit5 |  |  |  |  | 21
| bit6 |  |  |  |  | 22
| bit7 |  |  |  |  | 23
byte56 | bit0 | 左驱动器：不可识别故障 | 50,60,40 | 和利时报警信息 |  | 0 | mcu_error_code_14
| bit1 | 左驱动器：过流 | 50,60,40 | 和利时报警信息 |  | 1
| bit2 | 左驱动器：过载 | 50,60,40 | 和利时报警信息 |  | 2
| bit3 | 左驱动器：放电回路频繁动作平均功率大 | 50,60,40 | 和利时报警信息 |  | 3
| bit4 | 左驱动器：放电报警瞬时功率大 | 50,60,40 | 和利时报警信息 |  | 4
| bit5 | 左驱动器：过压 | 50,60,40 | 和利时报警信息 |  | 5
| bit6 | 左驱动器：参数故障 | 50,60,40 | 和利时报警信息 |  | 6
| bit7 | 左驱动器：电流采样（中点）故障 | 50,60,40 | 和利时报警信息 |  | 7
byte57 | bit0 | 左驱动器：编码器故障 ABZ 报警 | 50,60,40 | 和利时报警信息 |  | 8
| bit1 | 左驱动器：位置超差 | 50,60,40 | 和利时报警信息 |  | 9
| bit2 | 左驱动器：失速 | 50,60,40 | 和利时报警信息 |  | 10
| bit3 | 左驱动器：欠压 | 50,60,40 | 和利时报警信息 |  | 11
| bit4 | 左驱动器：编码器故障 UVW 报警 | 50,60,40 | 和利时报警信息 |  | 12
| bit5 | 左驱动器：缺相保护 | 50,60,40 | 和利时报警信息 |  | 13
| bit6 | 左驱动器：FPGA 配置失败 | 50,60,40 | 和利时报警信息 |  | 14
| bit7 | 左驱动器：输入口功能定义重复 | 50,60,40 | 和利时报警信息 |  | 15
byte58 | bit0 | 左驱动器：功率母线未准备好 | 50,60,40 | 和利时报警信息 |  | 16
| bit1 | 左驱动器：速度指令太小 | 50,60,40 | 和利时报警信息 |  | 17
| bit2 | 左驱动器：FPGA 死机 | 50,60,40 | 和利时报警信息 |  | 18
| bit3 | 左驱动器：通讯错误 | 50,60,40 | 和利时报警信息 |  | 19
| bit4 | 左驱动器：协同模式报警 | 50,60,40 | 和利时报警信息 |  | 20
| bit5 | 左驱动器：CAN 总线断线报警 | 50,60,40 | 和利时报警信息 |  | 21
| bit6 | 左驱动器：功率电源欠压 | 50,60,40 | 和利时报警信息 |  | 22
| bit7 | 左驱动器：功率电源过压 | 50,60,40 | 和利时报警信息 |  | 23
byte59 | bit0 | 左驱动器：温度过高 | 50,60,40 | 和利时报警信息 |  | 24
| bit1 |  |  |  |  | 25
| bit2 |  |  |  |  | 26
| bit3 |  |  |  |  | 27
| bit4 |  |  |  |  | 28
| bit5 |  |  |  |  | 29
| bit6 |  |  |  |  | 30
| bit7 |  |  |  |  | 31
byte60 | bit0 | 右驱动器：不可识别故障 | 50,60,40 | 和利时报警信息 |  | 0 | mcu_error_code_15
| bit1 | 右驱动器：过流 | 50,60,40 | 和利时报警信息 |  | 1
| bit2 | 右驱动器：过载 | 50,60,40 | 和利时报警信息 |  | 2
| bit3 | 右驱动器：放电回路频繁动作平均功率大 | 50,60,40 | 和利时报警信息 |  | 3
| bit4 | 右驱动器：放电报警瞬时功率大 | 50,60,40 | 和利时报警信息 |  | 4
| bit5 | 右驱动器：过压 | 50,60,40 | 和利时报警信息 |  | 5
| bit6 | 右驱动器：参数故障 | 50,60,40 | 和利时报警信息 |  | 6
| bit7 | 右驱动器：电流采样（中点）故障 | 50,60,40 | 和利时报警信息 |  | 7
byte61 | bit0 | 右驱动器：编码器故障 ABZ 报警 | 50,60,40 | 和利时报警信息 |  | 8
| bit1 | 右驱动器：位置超差 | 50,60,40 | 和利时报警信息 |  | 9
| bit2 | 右驱动器：失速 | 50,60,40 | 和利时报警信息 |  | 10
| bit3 | 右驱动器：欠压 | 50,60,40 | 和利时报警信息 |  | 11
| bit4 | 右驱动器：编码器故障 UVW 报警 | 50,60,40 | 和利时报警信息 |  | 12
| bit5 | 右驱动器：缺相保护 | 50,60,40 | 和利时报警信息 |  | 13
| bit6 | 右驱动器：FPGA 配置失败 | 50,60,40 | 和利时报警信息 |  | 14
| bit7 | 右驱动器：输入口功能定义重复 | 50,60,40 | 和利时报警信息 |  | 15
byte62 | bit0 | 右驱动器：功率母线未准备好 | 50,60,40 | 和利时报警信息 |  | 16
| bit1 | 右驱动器：速度指令太小 | 50,60,40 | 和利时报警信息 |  | 17
| bit2 | 右驱动器：FPGA 死机 | 50,60,40 | 和利时报警信息 |  | 18
| bit3 | 右驱动器：通讯错误 | 50,60,40 | 和利时报警信息 |  | 19
| bit4 | 右驱动器：协同模式报警 | 50,60,40 | 和利时报警信息 |  | 20
| bit5 | 右驱动器：CAN 总线断线报警 | 50,60,40 | 和利时报警信息 |  | 21
| bit6 | 右驱动器：功率电源欠压 | 50,60,40 | 和利时报警信息 |  | 22
| bit7 | 右驱动器：功率电源过压 | 50,60,40 | 和利时报警信息 |  | 23
byte63 | bit0 | 右驱动器：温度过高（一拖二） | 50,60,40 | 和利时报警信息 |  | 24
| bit1 |  |  |  |  | 25
| bit2 |  |  |  |  | 26
| bit3 |  |  |  |  | 27
| bit4 |  |  |  |  | 28
| bit5 | 开机电流自检失败1 | m |  | 10173 | 29
| bit6 | 开机电流自检失败2 | m |  | 10174 | 30
| bit7 |  |  |  |  | 31
byte64 | bit0 | 电机驱动器急停信号错误 | 50,60,40,111 | 小架驱动器报警信息 | MotorDriver Emergency signal fault | 0 | mcu_error_code_16
| bit1 | 电机驱动器EEPROM错误1 | 50,60,40,111 | 小架驱动器报警信息 | MotorDriver EEPROM fault 1 | 1
| bit2 | 电机驱动器EEPROM错误2 | 50,60,40,111 | 小架驱动器报警信息 | MotorDriver EEPROM fault 2 | 2
| bit3 | 电机驱动器EEPROM错误3 | 50,60,40,111 | 小架驱动器报警信息 | MotorDriver EEPROM fault 3 | 3
| bit4 | 电机驱动器电池电压非常低错误 | 50,60,40,111 | 小架驱动器报警信息 | MotorDriver battery voltage very low | 4
| bit5 | 电机驱动器电池电压极限低错误 | 50,60,40,111 | 小架驱动器报警信息 | MotorDriver battery voltage extremely low | 5
| bit6 | 电机驱动器电池电压极限高错误 | 50,60,40,111 | 小架驱动器报警信息 | MotorDriver battery voltage extremely high | 6
| bit7 | 电机驱动器电池电压非常高错误 | 50,60,40,111 | 小架驱动器报警信息 | MotorDriver battery voltage very high | 7
byte65 | bit0 | 电机驱动器预充错误 | 50,60,40,111 | 小架驱动器报警信息 | MotorDriver precharge fault | 8
| bit1 | 电机驱动器钥匙开关电压错误 | 50,60,40,111 | 小架驱动器报警信息 | MotorDriver key-switch voltage fault | 9
| bit2 | 电机驱动器12V-CPU电源错误 | 50,60,40,111 | 小架驱动器报警信息 | MotorDriver 12V CPU voltage fault | 10
| bit3 | 电机驱动器12V驱动电源错误 | 50,60,40,111 | 小架驱动器报警信息 | MotorDriver 12V driver voltage fault | 11
| bit4 | 电机驱动器VDD1电压错误 | 50,60,40,111 | 小架驱动器报警信息 | MotorDriver VDD1 voltage fault | 12
| bit5 | 电机驱动器VDD2电压错误 | 50,60,40,111 | 小架驱动器报警信息 | MotorDriver VDD2 voltage fault | 13
| bit6 | M1电机MOS管短路故障 | 50,40 | 小架驱动器报警信息 | Vacuum Motor MosFet short circuit | 14
| bit7 | M3电机MOS管短路故障 | 50 | 小架驱动器报警信息 | Spary Motor MosFet short circuit | 15
byte66 | bit0 | M4 电机MOS管短路故障 | 50 | 小架驱动器报警信息 | Filter Motor MosFet short circuit | 16
| bit1 | 电机驱动器继电器连接错误 | 50,60,40,111 | 小架驱动器报警信息 | MotorDriver relay connect fault | 17
| bit2 | 电机驱动器继电器连接错误 | 50,60,40,111 | 小架驱动器报警信息 | MotorDriver relay connect fault | 18
| bit3 | 电机驱动器VDD1通道短路 | 50,60,40,111 | 小架驱动器报警信息 | MotorDriver VDD1 access short circuit | 19
| bit4 | 电机驱动器VDD2通道短路 | 50,60,40,111 | 小架驱动器报警信息 | MotorDriver VDD2 access short circuit | 20
| bit5 | M1,M2电机短路故障 | 50 | 小架驱动器报警信息 | Vacuum or Brush Motor short circuit | 21
| bit6 | M3电机短路故障 | 50 | 小架驱动器报警信息 | Spary Motor short circuit | 22
| bit7 | M4电机短路故障 | 50 | 小架驱动器报警信息 | Filter Motor short cirsuit | 23
byte67 | bit0 | 保留 |  | 小架驱动器报警信息 | reserve | 24
| bit1 | M5电机短路故障 | 50,60,40 | 小架驱动器报警信息 | BrushLift Motor short circuit | 25
| bit2 | M6电机短路故障 | 50,60,40 | 小架驱动器报警信息 | SqueegeeLift Motor short circuit | 26
| bit3 | M1电机开路故障 | 50,40 | 小架驱动器报警信息 | Vacuum Motor oprn circuit | 27
| bit4 | M2电机开路故障 | 50 | 小架驱动器报警信息 | Brush Motor open cirsuit | 28
| bit5 | 保留 |  | 小架驱动器报警信息 | reserve | 29
| bit6 | 电机驱动器CAN总线连接故障 | 50,60,40,111 | 小架驱动器报警信息 | MotorDriver CAN bus connect fault | 30
| bit7 | 电机驱动器主机CAN总线断线错误 | 50,60,40,111 | 小架驱动器报警信息 | MotorDriver Host CAN bus break line | 31
byte68 | bit0 | 保留 |  | 小架驱动器报警信息 | reserve | 0 | mcu_error_code_17
| bit1 | 保留 |  | 小架驱动器报警信息 | reserve | 1
| bit2 | 电机驱动器温度传感器故障 | 50,60,40,111 | 小架驱动器报警信息 | MotorDriver temperature sensor fault | 2
| bit3 | 保留 |  | 小架驱动器报警信息 | reserve | 3
| bit4 | 保留 |  | 小架驱动器报警信息 | reserve | 4
| bit5 | 保留 |  | 小架驱动器报警信息 | reserve | 5
| bit6 | 电机驱动器ADC采样错误 | 50,60,40,111 | 小架驱动器报警信息 | MotorDriver ADC sampling fault | 6
| bit7 | 保留 |  | 小架驱动器报警信息 | reserve | 7
byte69 | bit0 | 保留 |  | 小架驱动器报警信息 | reserve | 8
| bit1 | 保留 |  | 小架驱动器报警信息 | reserve | 9
| bit2 | 保留 |  | 小架驱动器报警信息 | reserve | 10
| bit3 | 保留 |  | 小架驱动器报警信息 | reserve | 11
| bit4 | 保留 |  | 小架驱动器报警信息 | reserve | 12
| bit5 | 保留 |  | 小架驱动器报警信息 | reserve | 13
| bit6 | 保留 |  | 小架驱动器报警信息 | reserve | 14
| bit7 | 保留 |  | 小架驱动器报警信息 | reserve | 15
byte70 | bit0 | M3开路故障 | 50 | 小架驱动器报警信息 | Spary Motor open circuit | 16
| bit1 | M4开路故障 | 50 | 小架驱动器报警信息 | Filter Motor open circuit | 17
| bit2 | 保留 |  | 小架驱动器报警信息 | reserve | 18
| bit3 | 保留 |  | 小架驱动器报警信息 | reserve | 19
| bit4 | 保留 |  | 小架驱动器报警信息 | reserve | 20
| bit5 | M1,M2电机过载 | 50 | 小架驱动器报警信息 | Vacuum or brush motor overload | 21
| bit6 | M3电机过载 | 50 | 小架驱动器报警信息 | Spary motor overload | 22
| bit7 | M4电机过载 | 50 | 小架驱动器报警信息 | Filter motor overload | 23
byte71 | bit0 | 保留 |  | 小架驱动器报警信息 | reserve | 24
| bit1 | 保留 |  | 小架驱动器报警信息 | reserve | 25
| bit2 | M5电机过载 | 50,60,40 | 小架驱动器报警信息 | Brushlift Motor overload | 26
| bit3 | M6电机过载 | 50,60,40 | 小架驱动器报警信息 | Squeegeelift motor overload | 27
| bit4 | 电机驱动器温度过高报警 | 50,60,40,111 | 小架驱动器报警信息 | MotorDriver temperature very high | 28
| bit5 | 电机驱动器温度极限高故障 | 50,60,40,111 | 小架驱动器报警信息 | MotorDriver temperature extremely high | 29
| bit6 | 保留 |  | 小架驱动器报警信息 | reserve | 30
| bit7 | 保留 |  | 小架驱动器报警信息 | reserve | 31
byte72 | bit0 | 刷盘电机温度过高 | 50,60,40 | GS50 所有温度报警 |  | 0 | mcu_error_code_18
| bit1 | 喷水电机温度过高 | 40 |  |  | 1
| bit2 | 过滤电机温度过高 | 40 |  |  | 2
| bit3 | 左轮电机温度过高 | 50,60,40 |  |  | 3
| bit4 | 右轮电机温度过高 | 50,60,40 |  |  | 4
| bit5 | 刷盘上下移动电机温度过高 | 50,60,40 |  |  | 5
| bit6 | 吸水条上下移动电机温度过高 | 50,60,40 |  |  | 6
| bit7 | 吸风电机温度过高 | 50,40 |  |  | 7
byte73 | bit0 | 小架驱动器温度过高 | 60 |  |  | 8
| bit1 | 预留其它电机 | 60 |  |  | 9
| bit2 | 预留其它电机 |  |  |  | 10
| bit3 | 预留其它电机 |  |  |  | 11
| bit4 | 预留其它电机 |  |  |  | 12
| bit5 | 预留其它电机 |  |  |  | 13
| bit6 | 预留其它电机 |  |  |  | 14
| bit7 | 预留其它电机 |  |  |  | 15
byte74 | bit0 | 刷盘电机电流过大 | 50 | GS50 所有电机电流报警 |  | 16
| bit1 | 喷水电机电流过大 | 50 |  |  | 17
| bit2 | 过滤电机电流过大 | 50 |  |  | 18
| bit3 | 左轮电机电流过大 | 50,60,40 |  |  | 19
| bit4 | 右轮电机电流过大 | 50,60,40 |  |  | 20
| bit5 | 刷盘上下移动电机电流过大 | 50,60,40 |  |  | 21
| bit6 | 吸水条上下移动电机电流过大 | 50,60,40 |  |  | 22
| bit7 | 吸风电机电流过大 | 40,50 |  |  | 23
byte75 | bit0 | 尘推电机电流过大 | 40,60 |  |  | 24
| bit1 | 尘推自洁电机电流过大 | 40,60 |  |  | 25
| bit2 | 前滚刷电机电流过大 | 50 |  |  | 26
| bit3 | 后滚刷电机电流过大 | 50 |  |  | 27
| bit4 | 左边刷电机电流过大 | 40 |  |  | 28
| bit5 | 右边刷电机电流过大 | 40 |  |  | 29
| bit6 | 滚刷电机电流过大 | 40 |  |  | 30
| bit7 | 边刷推杆电机电流过大 | 40 |  |  | 31
byte76 | bit0 | 刷盘电机 | 该项不再上报 | GS50 所有开路报警 |  |  | mcu_error_code_19
| bit1 | 喷水电机 | 50,60,40
| bit2 | 过滤电机 | 50,60,40
| bit3 | 左轮电机 | 50,60,40
| bit4 | 右轮电机 | 50,60,40
| bit5 | 刷盘上下移动电机 | 50,60,40
| bit6 | 吸水条上下移动电机 | 50,60,40
| bit7 | 吸风电机 | 50,60,40
byte77 | bit0 | 预留其它电机
| bit1 | 预留其它电机
| bit2 | 预留其它电机
| bit3 | 预留其它电机
| bit4 | 预留其它电机
| bit5 | 预留其它电机
| bit6 | 预留其它电机
| bit7 | 预留其它电机
byte78 | bit0 | 刷盘电机 | 50,60,40 | GS50 所有电机短路报警
| bit1 | 喷水电机 | 50,60,40
| bit2 | 过滤电机 | 50,60,40
| bit3 | 左轮电机 | 50,60,40
| bit4 | 右轮电机 | 50,60,40
| bit5 | 刷盘上下移动电机 | 50,60,40
| bit6 | 吸水条上下移动电机 | 50,60,40
| bit7 | 吸风电机 | 50,60,40
byte79 | bit0 | 预留其它电机
| bit1 | 预留其它电机
| bit2 | 预留其它电机
| bit3 | 预留其它电机
| bit4 | 预留其它电机
| bit5 | 预留其它电机
| bit6 | 预留其它电机
| bit7 | 预留其它电机
byte80 | bit0 | 防碰撞断线0 | 40,50,60 |  |  | 0 | mcu_error_code_20
| bit1 | 防碰撞断线1 | 40,50,60 |  |  | 1
| bit2 | 防碰撞断线2 | 40,50,60 |  |  | 2
| bit3 | 防碰撞断线3 | 40,50,60 |  |  | 3
| bit4 | 防碰撞断线4 | 40,50,60 |  |  | 4
| bit5 | 防碰撞断线5 | 40,50,60 |  |  | 5
| bit6 | 防碰撞断线6 | 40,50,60 |  |  | 6
| bit7 | 防碰撞断线7 | 40,50,60 |  |  | 7
byte81 | bit0 | 硬件故障 | 50滚动尘推 |  |  | 8
| bit1 | 未接电机线 | 50滚动尘推 |  |  | 9
| bit2 | 欠压 | 50滚动尘推 |  |  | 10
| bit3 | 过压 | 50滚动尘推 |  |  | 11
| bit4 | eeprom错误 | 50滚动尘推 |  |  | 12
| bit5 | 过流 | 50滚动尘推 |  |  | 13
| bit6 |  |  |  |  | 14
| bit7 |  |  |  |  | 15
byte82 | bit0 | 尘袋传感器异常 | 40 |  |  | 16
| bit1 | 尘袋满 | 40 |  |  | 17
| bit2 | 霍尔连接1 | 40,50 |  |  | 18
| bit3 | 霍尔连接2 | 40,50 |  |  | 19
| bit4 |  |  |  |  | 20
| bit5 |  |  |  |  | 21
| bit6 |  |  |  |  | 22
| bit7 |  |  |  |  | 23
byte83 | bit0 | 检测到滚刷电机断开 |  |  |  | 24
| bit1 | 滚刷电机过载报警 |  |  |  | 25
| bit2 | 滚刷电机短路 |  |  |  | 26
| bit3 | 滚刷电机堵转 |  |  |  | 27
| bit4 | 滚刷电机驱动温度过高电流限制 |  |  |  | 28
| bit5 |  |  |  |  | 29
| bit6 | 排污电机开路 | 75 5.0 |  |  | 30
| bit7 | 排污电机短路 | 75 5.0 |  |  | 31
byte84 | bit0 | 驱动器：左侧注射泵过流 | 60 |  |  |  | mcu_error_code_21
| bit1 | 驱动器：左侧注射泵一般错误 | 60
| bit2 | 驱动器：左侧注射泵主电源过压 | 60
| bit3 | 驱动器：左侧注射泵主电源欠压 | 60
| bit4 | 驱动器：左侧注射泵硬件故障 | 60
| bit5 | 驱动器：左侧注射泵E2错误 | 60
| bit6 | 驱动器：左侧注射泵未接电机线 | 60
bit7
byte85 | bit0
bit1
bit2
bit3
bit4
bit5
bit6
bit7
byte86 | bit0 | 驱动器：右侧注射泵过流 | 60
| bit1 | 驱动器：右侧注射泵一般错误 | 60
| bit2 | 驱动器：右侧注射泵主电源过压 | 60
| bit3 | 驱动器：右侧注射泵主电源欠压 | 60
| bit4 | 驱动器：右侧注射泵硬件故障 | 60
| bit5 | 驱动器：右侧注射泵E2错误 | 60
| bit6 | 驱动器：右侧注射泵未接电机线 | 60
bit7
byte87 | bit0
bit1
bit2
bit3
bit4
bit5
bit6
bit7
byte88 | bit0 | 驱动器：搅拌电机过载 | 60 |  |  | 0 | mcu_error_code_22
| bit1 | 驱动器：搅拌电机开路 | 60 |  |  | 1
| bit2 | 驱动器：搅拌电机短路 | 60 |  |  | 2
| bit3 | 驱动器：震动电机/滚动尘推电机短路 | 60 |  |  | 3
| bit4 | 驱动器：震动电机/滚动尘推电机过载 | 60 |  |  | 4
| bit5 | 驱动器：滚动尘推电机开路 | 60 |  |  | 5
| bit6 | 小架驱动器：震动电机MOS管短路故障 | 60 |  |  | 6
| bit7 | 小架驱动器：黄油泵MOS管短路故障 | 60 |  |  | 7
byte89 | bit0 | 小架驱动器：搅拌电机MOS管短路故障 | 60 |  |  | 8
| bit1 | 小架驱动器：黄油泵短路故障 | 60 |  |  | 9
| bit2 | 小架驱动器：黄油泵开路故障 | 60 |  |  | 10
| bit3 | 小架驱动器：黄油泵过载故障 | 60 |  |  | 11
| bit4 | 小架驱动器：震动电机开路故障 | 60 |  |  | 12
| bit5 |  |  |  |  | 13
| bit6 |  |  |  |  | 14
| bit7 |  |  |  |  | 15
byte90 | bit0 |  |  |  |  | 16
| bit1 |  |  |  |  | 17
| bit2 |  |  |  |  | 18
| bit3 |  |  |  |  | 19
| bit4 |  |  |  |  | 20
| bit5 |  |  |  |  | 21
| bit6 |  |  |  |  | 22
| bit7 |  |  |  |  | 23
byte91 | bit0 |  |  |  |  | 24
| bit1 |  |  |  |  | 25
| bit2 |  |  |  |  | 26
| bit3 |  |  |  |  | 27
| bit4 |  |  |  |  | 28
| bit5 |  |  |  |  | 29
| bit6 |  |  |  |  | 30
| bit7 |  |  |  |  | 31
byte92 | bit0 | 驱动器警告：前主刷电机过载 | 111 |  |  | 0 | mcu_error_code_23
| bit1 | 驱动器警告：前主刷电机短路 | 111 |  |  | 1
| bit2 | 驱动器警告：后主刷电机过载 | 111 |  |  | 2
| bit3 | 驱动器警告：后主刷电机开路 | 111 |  |  | 3
| bit4 | 驱动器警告：后主刷电机短路 | 111 |  |  | 4
| bit5 | 驱动器警告：左吸风电机过载 | 111 |  |  | 5
| bit6 | 驱动器警告：左吸风电机开路 | 111 |  |  | 6
| bit7 | 驱动器警告：左吸风电机短路 | 111 |  |  | 7
byte93 | bit0 | 驱动器警告：右吸风电机过载 | 111 |  |  | 8
| bit1 | 驱动器警告：右吸风电机开路 | 111 |  |  | 9
| bit2 | 驱动器警告：右吸风电机短路 | 111 |  |  | 10
| bit3 | 驱动器警告：边刷升降电机过载 | 111 |  |  | 11
| bit4 | 驱动器警告：边刷升降电机短路 | 111 |  |  | 12
| bit5 | 驱动器警告：后主刷升降电机过载 | 111 |  |  | 13
| bit6 | 驱动器警告：后主刷升降电机短路 | 111 |  |  | 14
| bit7 | 驱动器警告：垃圾箱开门电机过载 | 111 |  |  | 15
byte94 | bit0 | 驱动器警告：垃圾箱开门电机短路 | 111 |  |  | 16
| bit1 | 驱动器警告：左/右垃圾箱升降电机过载 | 111 |  |  | 17
| bit2 | 驱动器警告：左/右垃圾箱升降电机短路 | 111 |  |  | 18
| bit3 | 垃圾箱未举升到位 | 111 |  |  | 19
| bit4 | 垃圾箱未下降到位 | 111 |  |  | 20
| bit5 | 垃圾箱门未开门到位 | 111 |  |  | 21
| bit6 | 垃圾箱门未关闭到位 | 111 |  |  | 22
| bit7 | 驱动器警告：前主刷电机开路 | 111 |  |  | 23
byte95 | bit0 |  |  |  |  | 24
| bit1 |  |  |  |  | 25
| bit2 |  |  |  |  | 26
| bit3 |  |  |  |  | 27
| bit4 |  |  |  |  | 28
| bit5 |  |  |  |  | 29
| bit6 |  |  |  |  | 30
| bit7 |  |  |  |  | 31
byte96 | bit0 | 小架驱动器：滚动尘推电机MOS管短路故障 | 40 |  |  | 0 | mcu_error_code_24
| bit1 | 小架驱动器：吸风电机短路故障 | 40 |  |  | 1
| bit2 | 小架驱动器：滚动尘推电机短路故障 | 40 |  |  | 2
| bit3 | 小架驱动器：滚动尘推开路故障 | 40 |  |  | 3
| bit4 | 小架驱动器：吸风电机过载 | 40 |  |  | 4
| bit5 | 小架驱动器：滚动尘推电机过载 | 40 |  |  | 5
| bit6 | 滚刷驱动器：母线欠压故障 | 40 |  |  | 6
| bit7 | 滚刷驱动器：电机过载 | 40 |  |  | 7
byte97 | bit0 | 滚刷驱动器：驱动器过载 | 40 |  |  | 8
| bit1 | 滚刷驱动器：霍尔故障 | 40 |  |  | 9
| bit2 | 滚刷驱动器：堵转故障 | 40 |  |  | 10
| bit3 | 滚刷驱动器：参数存储故障 | 40 |  |  | 11
| bit4 | 滚刷驱动器：输出缺相故障 | 40 |  |  | 12
| bit5 | 滚刷驱动器：485通讯故障 | 40 |  |  | 13
| bit6 | 左边刷驱动器：母线欠压故障 | 40,80 |  |  | 14
| bit7 | 左边刷驱动器：电机过载 | 40,80 |  |  | 15
byte98 | bit0 | 左边刷驱动器：驱动器过载 | 40,80 |  |  | 16
| bit1 | 左边刷驱动器：霍尔故障 | 40,80 |  |  | 17
| bit2 | 左边刷驱动器：堵转故障 | 40,80 |  |  | 18
| bit3 | 左边刷驱动器：参数存储故障 | 40,80 |  |  | 19
| bit4 | 左边刷驱动器：输出缺相故障 | 40,80 |  |  | 20
| bit5 | 左边刷驱动器：485通讯故障 | 40,80 |  |  | 21
| bit6 | 右边刷驱动器：母线欠压故障 | 40,80 |  |  | 22
| bit7 | 右边刷驱动器：电机过载 | 40,80 |  |  | 23
byte99 | bit0 | 右边刷驱动器：驱动器过载 | 40,80 |  |  | 24
| bit1 | 右边刷驱动器：霍尔故障 | 40,80 |  |  | 25
| bit2 | 右边刷驱动器：堵转故障 | 40,80 |  |  | 26
| bit3 | 右边刷驱动器：参数存储故障 | 40,80 |  |  | 27
| bit4 | 右边刷驱动器：输出缺相故障 | 40,80 |  |  | 28
| bit5 | 右边刷驱动器：485通讯故障 | 40,80 |  |  | 29
| bit6 | HEPA滤网未安装 | 40 |  |  | 30
| bit7 | 尘袋未安装 | 40 |  |  | 31
byte100 | bit0 | 左主刷B1驱动器：MOSFET故障 | 80 |  |  | 0 | mcu_error_code_25
| bit1 | 左主刷B1驱动器：预充故障 | 80 |  |  | 1
| bit2 | 左主刷B1驱动器：钥匙开关电压错误故障 | 80 |  |  | 2
| bit3 | 左主刷B1驱动器：电机开路故障 | 80 |  |  | 3
| bit4 | 左主刷B1驱动器：继电器故障 | 80 |  |  | 4
| bit5 | 右主刷B1驱动器：MOSFET故障 | 80 |  |  | 5
| bit6 | 右主刷B1驱动器：预充故障 | 80 |  |  | 6
| bit7 | 右主刷B1驱动器：钥匙开关电压错误故障 | 80 |  |  | 7
byte101 | bit0 | 右主刷B1驱动器：电机开路故障 | 80 |  |  | 8
| bit1 | 右主刷B1驱动器：继电器故障 | 80 |  |  | 9
| bit2 | 全桥板驱动器：过热 | 80 |  |  | 10
| bit3 | 全桥板驱动器：过压 | 80 |  |  | 11
| bit4 | 全桥板驱动器：欠压 | 80 |  |  | 12
| bit5 | 全桥板驱动器：短路 | 80 |  |  | 13
| bit6 | 全桥板驱动器：紧急停止 | 80 |  |  | 14
| bit7 | 全桥板驱动器：无刷传感器故障 | 80 |  |  | 15
byte102 | bit0 | 全桥板驱动器：MOSFET 故障 | 80 |  |  | 16
| bit1 | 全桥板驱动器：启动时加载的默认配置 | 80 |  |  | 17
| bit2 |  |  |  |  | 18
| bit3 |  |  |  |  | 19
| bit4 |  |  |  |  | 20
| bit5 |  |  |  |  | 21
| bit6 |  |  |  |  | 22
| bit7 |  |  |  |  | 23
byte103 | bit0 |  |  |  |  | 24
| bit1 |  |  |  |  | 25
| bit2 |  |  |  |  | 26
| bit3 |  |  |  |  | 27
| bit4 |  |  |  |  | 28
| bit5 |  |  |  |  | 29
| bit6 |  |  |  |  | 30
| bit7 |  |  |  |  | 31
byte104 | bit0 | 左边刷：电机堵转 | 40 | 智创驱动器 |  | 0 | mcu_error_code_26
| bit1 | 左边刷：过流 | 40 | 智创驱动器 |  | 1
| bit2 | 左边刷：霍尔故障 | 40 | 智创驱动器 |  | 2
| bit3 | 左边刷：欠压 | 40 | 智创驱动器 |  | 3
| bit4 | 左边刷：过压 | 40 | 智创驱动器 |  | 4
| bit5 | 左边刷：电机过速 | 40 | 智创驱动器 |  | 5
| bit6 | 左边刷：电机过载保护 | 40 | 智创驱动器 |  | 6
| bit7 | 左边刷：485断链 | 40 | 智创驱动器 |  | 7
byte105 | bit0 | 右边刷：电机堵转 | 40 | 智创驱动器 |  | 8
| bit1 | 右边刷：过流 | 40 | 智创驱动器 |  | 9
| bit2 | 右边刷：霍尔故障 | 40 | 智创驱动器 |  | 10
| bit3 | 右边刷：欠压 | 40 | 智创驱动器 |  | 11
| bit4 | 右边刷：过压 | 40 | 智创驱动器 |  | 12
| bit5 | 右边刷：电机过速 | 40 | 智创驱动器 |  | 13
| bit6 | 右边刷：电机过载保护 | 40 | 智创驱动器 |  | 14
| bit7 | 右边刷：485断链 | 40 | 智创驱动器 |  | 15
byte106 | bit0 | 滚刷：电机堵转 | 40 | 智创驱动器 |  | 16
| bit1 | 滚刷：过流 | 40 | 智创驱动器 |  | 17
| bit2 | 滚刷：霍尔故障 | 40 | 智创驱动器 |  | 18
| bit3 | 滚刷：欠压 | 40 | 智创驱动器 |  | 19
| bit4 | 滚刷：过压 | 40 | 智创驱动器 |  | 20
| bit5 | 滚刷：电机过速 | 40 | 智创驱动器 |  | 21
| bit6 | 滚刷：电机过载保护 | 40 | 智创驱动器 |  | 22
| bit7 | 滚刷：485断链 | 40 | 智创驱动器 |  | 23
byte107 | bit0 |  |  |  |  | 24
| bit1 |  |  |  |  | 25
| bit2 |  |  |  |  | 26
| bit3 |  |  |  |  | 27
| bit4 |  |  |  |  | 28
| bit5 |  |  |  |  | 29
| bit6 |  |  |  |  | 30
| bit7 |  |  |  |  | 31
byte108 | bit0 | 无刷电机：过流 | 40/75 |  |  | 0 | mcu_error_code_27
| bit1 | 无刷电机：过压 | 40/75 |  |  | 1
| bit2 | 无刷电机：欠压 | 40/75 |  |  | 2
| bit3 | 无刷电机：叶轮卡住 | 40/75 |  |  | 3
| bit4 | 无刷电机：电机超速 | 40/75 |  |  | 4
| bit5 | 无刷电机：未知命令超过16次 | 40/75 |  |  | 5
| bit6 | 无刷电机：过温 | 40/75 |  |  | 6
| bit7 | 无刷电机：和校验错误超过16次 | 40/75 |  |  | 7
byte109 | bit0 | 无刷电机：通讯超时 | 40/75 |  |  | 8
| bit1 | 无刷吸风电机驱动器断链 | 40/75 |  |  | 9
| bit2 |  |  |  |  | 10
| bit3 |  |  |  |  | 11
| bit4 |  |  |  |  | 12
| bit5 |  |  |  |  | 13
| bit6 |  |  |  |  | 14
| bit7 |  |  |  |  | 15
byte110 | bit0 | 左边刷：传感器故障 | 50 | 本末 |  | 16
| bit1 | 左边刷：过流故障 | 50 |  |  | 17
| bit2 | 左边刷：相电流过流 | 50 |  |  | 18
| bit3 | 左边刷：堵转故障 | 50 |  |  | 19
| bit4 | 左边刷：过温故障 | 50 |  |  | 20
| bit5 |  |  |  |  | 21
| bit6 |  |  |  |  | 22
| bit7 |  |  |  |  | 23
byte111 | bit0 | 右边刷：传感器故障 | 50 |  |  | 24
| bit1 | 右边刷：过流故障 | 50 |  |  | 25
| bit2 | 右边刷：相电流过流 | 50 |  |  | 26
| bit3 | 右边刷：堵转故障 | 50 |  |  | 27
| bit4 | 右边刷：过温故障 | 50 |  |  | 28
| bit5 |  |  |  |  | 29
| bit6 |  |  |  |  | 30
| bit7 |  |  |  |  | 31
byte112 | bit0 | 扫描仪允许信号，高电平代表安全功能未触发 | 75工业认证 |  |  | 0 | mcu_error_code_28
| bit1 | 前轮前进速度超过1.3m/s | 75工业认证 |  |  | 1
| bit2 | 前轮后退速度超过0.3m/s | 75工业认证 |  |  | 2
| bit3 | 后轮前进速度超过1.3m/s | 75工业认证 |  |  | 3
| bit4 | 后轮后退速度超过0.3m/s | 75工业认证 |  |  | 4
| bit5 | 复位信号高 | 75工业认证 |  |  | 5
| bit6 | 安全信号器检测错误 | 75工业认证 |  |  | 6
| bit7 | 复位请求，闪烁表示需要复位 | 75工业认证 |  |  | 7
byte113 | bit0 | 急停未触发，高电平有效 | 75工业认证 |  |  | 8
| bit1 | 自动模式，高电平有效 | 75工业认证 |  |  | 9
| bit2 |  |  |  |  | 10
| bit3 |  |  |  |  | 11
| bit4 |  |  |  |  | 12
| bit5 |  |  |  |  | 13
| bit6 |  |  |  |  | 14
| bit7 |  |  |  |  | 15
byte114 | bit0 |  |  |  |  | 16
| bit1 |  |  |  |  | 17
| bit2 |  |  |  |  | 18
| bit3 |  |  |  |  | 19
| bit4 |  |  |  |  | 20
| bit5 |  |  |  |  | 21
| bit6 |  |  |  |  | 22
| bit7 |  |  |  |  | 23
byte115 | bit0 |  |  |  |  | 24
| bit1 |  |  |  |  | 25
| bit2 |  |  |  |  | 26
| bit3 |  |  |  |  | 27
| bit4 |  |  |  |  | 28
| bit5 |  |  |  |  | 29
| bit6 |  |  |  |  | 30
| bit7 |  |  |  |  | 31
byte116 | bit0 | 云台电机电压故障 |  |  |  | 0 | mcu_error_code_29
| bit1 | 云台电机电流故障 |  |  |  | 1
| bit2 | 云台电机温度故障 |  |  |  | 2
| bit3 |  |  |  |  | 3
| bit4 |  |  |  |  | 4
| bit5 |  |  |  |  | 5
| bit6 |  |  |  |  | 6
| bit7 |  |  |  |  | 7
byte117 | bit0 | 过压欠压告警 |  |  |  | 8
| bit1 |  |  |  |  | 9
| bit2 | 过热 |  |  |  | 10
| bit3 |  |  |  |  | 11
| bit4 |  |  |  |  | 12
| bit5 | 过载 |  |  |  | 13
| bit6 |  |  |  |  | 14
| bit7 |  |  |  |  | 15
byte118 | bit0 |  |  |  |  | 16
| bit1 |  |  |  |  | 17
| bit2 |  |  |  |  | 18
| bit3 |  |  |  |  | 19
| bit4 |  |  |  |  | 20
| bit5 |  |  |  |  | 21
| bit6 |  |  |  |  | 22
| bit7 |  |  |  |  | 23
byte119 | bit0 |  |  |  |  | 24
| bit1 |  |  |  |  | 25
| bit2 |  |  |  |  | 26
| bit3 |  |  |  |  | 27
| bit4 |  |  |  |  | 28
| bit5 |  |  |  |  | 29
| bit6 |  |  |  |  | 30
| bit7 |  |  |  |  | 31
byte120 | bit0 | 前滚刷：485断连 |  |  |  | 0 | mcu_error_code_30
| bit1 | 前滚刷：硬件加速过流 |  |  |  | 1
| bit2 | 前滚刷：硬件减速过流 |  |  |  | 2
| bit3 | 前滚刷：硬件恒速过流 |  |  |  | 3
| bit4 | 前滚刷：软件加速过流 |  |  |  | 4
| bit5 | 前滚刷：软件减速过流 |  |  |  | 5
| bit6 | 前滚刷：软件恒速过流 |  |  |  | 6
| bit7 | 前滚刷：加速时过压 |  |  |  | 7
byte121 | bit0 | 前滚刷：减速时过压 |  |  |  | 8
| bit1 | 前滚刷：恒速时过压 |  |  |  | 9
| bit2 | 前滚刷：母线欠压故障 |  |  |  | 10
| bit3 | 前滚刷：电机过载 |  |  |  | 11
| bit4 | 前滚刷：驱动器过载 |  |  |  | 12
| bit5 | 前滚刷：霍尔故障 |  |  |  | 13
| bit6 | 前滚刷：堵转故障 |  |  |  | 14
| bit7 | 前滚刷：电流检测故障 |  |  |  | 15
byte122 | bit0 | 前滚刷：参数存储故障 |  |  |  | 16
| bit1 | 前滚刷：过流反馈故障 |  |  |  | 17
| bit2 | 前滚刷：输出缺相故障 |  |  |  | 18
| bit3 |  |  |  |  | 19
| bit4 |  |  |  |  | 20
| bit5 |  |  |  |  | 21
| bit6 |  |  |  |  | 22
| bit7 |  |  |  |  | 23
byte123 | bit0 |  |  |  |  | 24
| bit1 |  |  |  |  | 25
| bit2 |  |  |  |  | 26
| bit3 |  |  |  |  | 27
| bit4 |  |  |  |  | 28
| bit5 |  |  |  |  | 29
| bit6 |  |  |  |  | 30
| bit7 |  |  |  |  | 31
byte124 | bit0 | 后滚刷：485断连 |  |  |  | 0 | mcu_error_code_31
| bit1 | 后滚刷：硬件加速过流 |  |  |  | 1
| bit2 | 后滚刷：硬件减速过流 |  |  |  | 2
| bit3 | 后滚刷：硬件恒速过流 |  |  |  | 3
| bit4 | 后滚刷：软件加速过流 |  |  |  | 4
| bit5 | 后滚刷：软件减速过流 |  |  |  | 5
| bit6 | 后滚刷：软件恒速过流 |  |  |  | 6
| bit7 | 后滚刷：加速时过压 |  |  |  | 7
byte125 | bit0 | 后滚刷：减速时过压 |  |  |  | 8
| bit1 | 后滚刷：恒速时过压 |  |  |  | 9
| bit2 | 后滚刷：母线欠压故障 |  |  |  | 10
| bit3 | 后滚刷：电机过载 |  |  |  | 11
| bit4 | 后滚刷：驱动器过载 |  |  |  | 12
| bit5 | 后滚刷：霍尔故障 |  |  |  | 13
| bit6 | 后滚刷：堵转故障 |  |  |  | 14
| bit7 | 后滚刷：电流检测故障 |  |  |  | 15
byte126 | bit0 | 后滚刷：参数存储故障 |  |  |  | 16
| bit1 | 后滚刷：过流反馈故障 |  |  |  | 17
| bit2 | 后滚刷：输出缺相故障 |  |  |  | 18
| bit3 |  |  |  |  | 19
| bit4 |  |  |  |  | 20
| bit5 |  |  |  |  | 21
| bit6 |  |  |  |  | 22
| bit7 |  |  |  |  | 23
byte127 | bit0 |  |  |  |  | 24
| bit1 |  |  |  |  | 25
| bit2 |  |  |  |  | 26
| bit3 |  |  |  |  | 27
| bit4 |  |  |  |  | 28
| bit5 |  |  |  |  | 29
| bit6 |  |  |  |  | 30
| bit7 |  |  |  |  | 31
byte128 | bit0 | 串口模式 |  |  |  | 0 | mcu_error_code_32
| bit1 | 脉冲模式 |  |  |  | 1
| bit2 | 模拟模式 |  |  |  | 2
| bit3 | 电源关闭 |  |  |  | 3
| bit4 | 检测到失速 |  |  |  | 4
| bit5 | 在限制 |  |  |  | 5
| bit6 | 未使用 |  |  |  | 6
| bit7 | 运行脚本 |  |  |  | 7
byte129 | bit0 |  |  |  |  | 8
| bit1 |  |  |  |  | 9
| bit2 |  |  |  |  | 10
| bit3 |  |  |  |  | 11
| bit4 |  |  |  |  | 12
| bit5 |  |  |  |  | 13
| bit6 |  |  |  |  | 14
| bit7 |  |  |  |  | 15
byte130 | bit0 | 串口模式 |  |  |  | 16
| bit1 | 脉冲模式 |  |  |  | 17
| bit2 | 模拟模式 |  |  |  | 18
| bit3 | 电源关闭 |  |  |  | 19
| bit4 | 检测到失速 |  |  |  | 20
| bit5 | 在限制 |  |  |  | 21
| bit6 | 未使用 |  |  |  | 22
| bit7 | 运行脚本 |  |  |  | 23
byte131 | bit0 |  |  |  |  | 24
| bit1 |  |  |  |  | 25
| bit2 |  |  |  |  | 26
| bit3 |  |  |  |  | 27
| bit4 |  |  |  |  | 28
| bit5 |  |  |  |  | 29
| bit6 |  |  |  |  | 30
| bit7 |  |  |  |  | 31
byte132 | bit0 | 抛光盘电机过热 |  |  |  | 0 | mcu_error_code_33
| bit1 | 抛光盘电机过压 |  |  |  | 1
| bit2 | 抛光盘电机欠压 |  |  |  | 2
| bit3 | 抛光盘电机短路 |  |  |  | 3
| bit4 | 抛光盘电机紧急停止 |  |  |  | 4
| bit5 | 抛光盘电机无刷传感器故障 |  |  |  | 5
| bit6 | 抛光盘电机MOSFET故障 |  |  |  | 6
| bit7 | 抛光盘电机启动时加载默认配置 |  |  |  | 7
byte133 | bit0 |  |  |  |  | 8
| bit1 |  |  |  |  | 9
| bit2 |  |  |  |  | 10
| bit3 |  |  |  |  | 11
| bit4 |  |  |  |  | 12
| bit5 |  |  |  |  | 13
| bit6 |  |  |  |  | 14
| bit7 |  |  |  |  | 15
byte134 | bit0 |  |  |  |  | 16
| bit1 |  |  |  |  | 17
| bit2 |  |  |  |  | 18
| bit3 |  |  |  |  | 19
| bit4 |  |  |  |  | 20
| bit5 |  |  |  |  | 21
| bit6 |  |  |  |  | 22
| bit7 |  |  |  |  | 23
byte135 | bit0 |  |  |  |  | 24
| bit1 |  |  |  |  | 25
| bit2 |  |  |  |  | 26
| bit3 |  |  |  |  | 27
| bit4 |  |  |  |  | 28
| bit5 |  |  |  |  | 29
| bit6 |  |  |  |  | 30
| bit7 |  |  |  |  | 31
byte136 | bit0 | 注射器电机编码器ABZ报警 |  |  |  | 0 | mcu_error_code_34
| bit1 | 注射器电机编码器位置超差 |  |  |  | 1
| bit2 | 注射器电机编码器失速 |  |  |  | 2
| bit3 | 注射器电机编码器ADC零点异常 |  |  |  | 3
| bit4 | 注射器电机编码器过载 |  |  |  | 4
| bit5 | 注射器电机编码器功率电源欠压 |  |  |  | 5
| bit6 | 注射器电机编码器功率电源过压 |  |  |  | 6
| bit7 | 注射器电机编码器过流 |  |  |  | 7
byte137 | bit0 | 注射器电机瞬时放电报警 |  |  |  | 8
| bit1 | 注射器电机平均放电报警 |  |  |  | 9
| bit2 | 注射器电机输入端口重复定义 |  |  |  | 10
| bit3 | 注射器电机断线保护 |  |  |  | 11
| bit4 |  |  |  |  | 12
| bit5 |  |  |  |  | 13
| bit6 |  |  |  |  | 14
| bit7 |  |  |  |  | 15
byte138 | bit0 |  |  |  |  | 16
| bit1 |  |  |  |  | 17
| bit2 |  |  |  |  | 18
| bit3 |  |  |  |  | 19
| bit4 |  |  |  |  | 20
| bit5 |  |  |  |  | 21
| bit6 |  |  |  |  | 22
| bit7 |  |  |  |  | 23
byte139 | bit0 |  |  |  |  | 24
| bit1 |  |  |  |  | 25
| bit2 |  |  |  |  | 26
| bit3 |  |  |  |  | 27
| bit4 |  |  |  |  | 28
| bit5 |  |  |  |  | 29
| bit6 |  |  |  |  | 30
| bit7 |  |  |  |  | 31
byte120 | bit0 | 左边刷：485断连 | 50 | 中大 |  | 0 | mcu_error_code_35
| bit1 | 左边刷：硬件加速过流 | 50 |  |  | 1
| bit2 | 左边刷：硬件减速过流 | 50 |  |  | 2
| bit3 | 左边刷：硬件恒速过流 | 50 |  |  | 3
| bit4 | 左边刷：软件加速过流 | 50 |  |  | 4
| bit5 | 左边刷：软件减速过流 | 50 |  |  | 5
| bit6 | 左边刷：软件恒速过流 | 50 |  |  | 6
| bit7 | 左边刷：加速时过压 | 50 |  |  | 7
byte121 | bit0 | 左边刷：减速时过压 | 50 |  |  | 8
| bit1 | 左边刷：恒速时过压 | 50 |  |  | 9
| bit2 | 左边刷：母线欠压故障 | 50 |  |  | 10
| bit3 | 左边刷：电机过载 | 50 |  |  | 11
| bit4 | 左边刷：驱动器过载 | 50 |  |  | 12
| bit5 | 左边刷：霍尔故障 | 50 |  |  | 13
| bit6 | 左边刷：堵转故障 | 50 |  |  | 14
| bit7 | 左边刷：电流检测故障 | 50 |  |  | 15
byte122 | bit0 | 左边刷：参数存储故障 | 50 |  |  | 16
| bit1 | 左边刷：过流反馈故障 | 50 |  |  | 17
| bit2 | 左边刷：输出缺相故障 | 50 |  |  | 18
| bit3 |  |  |  |  | 19
| bit4 |  |  |  |  | 20
| bit5 |  |  |  |  | 21
| bit6 |  |  |  |  | 22
| bit7 |  |  |  |  | 23
byte123 | bit0 |  |  |  |  | 24
| bit1 |  |  |  |  | 25
| bit2 |  |  |  |  | 26
| bit3 |  |  |  |  | 27
| bit4 |  |  |  |  | 28
| bit5 |  |  |  |  | 29
| bit6 |  |  |  |  | 30
| bit7 |  |  |  |  | 31
byte124 | bit0 | 右边刷：485断连 | 50 | 中大 |  | 0 | mcu_error_code_36
| bit1 | 右边刷：硬件加速过流 | 50 |  |  | 1
| bit2 | 右边刷：硬件减速过流 | 50 |  |  | 2
| bit3 | 右边刷：硬件恒速过流 | 50 |  |  | 3
| bit4 | 右边刷：软件加速过流 | 50 |  |  | 4
| bit5 | 右边刷：软件减速过流 | 50 |  |  | 5
| bit6 | 右边刷：软件恒速过流 | 50 |  |  | 6
| bit7 | 右边刷：加速时过压 | 50 |  |  | 7
byte125 | bit0 | 右边刷：减速时过压 | 50 |  |  | 8
| bit1 | 右边刷：恒速时过压 | 50 |  |  | 9
| bit2 | 右边刷：母线欠压故障 | 50 |  |  | 10
| bit3 | 右边刷：电机过载 | 50 |  |  | 11
| bit4 | 右边刷：驱动器过载 | 50 |  |  | 12
| bit5 | 右边刷：霍尔故障 | 50 |  |  | 13
| bit6 | 右边刷：堵转故障 | 50 |  |  | 14
| bit7 | 右边刷：电流检测故障 | 50 |  |  | 15
byte126 | bit0 | 右边刷：参数存储故障 | 50 |  |  | 16
| bit1 | 右边刷：过流反馈故障 | 50 |  |  | 17
| bit2 | 右边刷：输出缺相故障 | 50 |  |  | 18
| bit3 |  |  |  |  | 19
| bit4 |  |  |  |  | 20
| bit5 |  |  |  |  | 21
| bit6 |  |  |  |  | 22
| bit7 |  |  |  |  | 23
byte127 | bit0 |  |  |  |  | 24
| bit1 |  |  |  |  | 25
| bit2 |  |  |  |  | 26
| bit3 |  |  |  |  | 27
| bit4 |  |  |  |  | 28
| bit5 |  |  |  |  | 29
| bit6 |  |  |  |  | 30
| bit7 |  |  |  |  | 31
byte128 | bit0 | 尘推/水扒推杆电机过流 |  |  |  | 0 | mcu_error_code_37
| bit1 | 滚刷/盘刷组件推杆电机过流 |  |  |  | 1
| bit2 | 边刷推杆电机过流 |  |  |  | 2
| bit3 | 过滤电机过流 |  |  |  | 3
| bit4 | 喷水电机过流 |  |  |  | 4
| bit5 | 后滚刷/盘刷电机过流 |  |  |  | 5
| bit6 | 主滚刷/盘刷电机过流 |  |  |  | 6
| bit7 | 母线过压 |  |  |  | 7
byte129 | bit0 | 母线欠压 |  |  |  | 8
| bit1 |  |  |  |  | 9
| bit2 | 后滚刷/盘刷电机霍尔错误 |  |  |  | 10
| bit3 | 喷水电机断线 |  |  |  | 11
| bit4 | 自驱右边刷电机错误 |  |  |  | 12
| bit5 | 后滚刷/盘刷电机相序错误 |  |  |  | 13
| bit6 | 主滚刷/盘刷电机相序错误 |  |  |  | 14
| bit7 | 主滚刷/盘刷电机霍尔错误 |  |  |  | 15
byte130 | bit0 | 自驱左边刷错误 |  |  |  | 16
| bit1 | 滚刷/盘刷组件推杆标定错误 |  |  |  | 17
| bit2 | 后滚刷/盘刷电机失速 |  |  |  | 18
| bit3 | 主滚刷/盘刷电机失速 |  |  |  | 19
| bit4 | 混合驱动板CAN掉线 |  |  |  | 20
| bit5 | 后滚刷/盘刷电机缺相 |  |  |  | 21
| bit6 | 主滚刷/盘刷电机缺相 |  |  |  | 22
| bit7 | 对应mcu_error_code_48（byte128 bit0-3） |  |  |  | 23
byte131 | bit0 | 对应mcu_error_code_48（byte128 bit4-8） |  |  |  | 24
| bit1 | 过滤电机断线 |  |  |  | 25
| bit2 | 过滤和喷水电机硬件过流 |  |  |  | 26
| bit3 | 推杆电机硬件过流 |  |  |  | 27
| bit4 | 阀和泵硬件过流 |  |  |  | 28
| bit5 | 后滚刷/盘刷电机硬件过流 |  |  |  | 29
| bit6 | 主滚刷/盘刷电机硬件过流 |  |  |  | 30
| bit7 | 对应mcu_error_code_48（byte130 bit3-6） |  |  |  | 31
byte128 | bit0 | 主刷推杆过流 |  |  |  | 0 | mcu_error_code_38
| bit1 | 边刷推杆过流 |  |  |  | 1
| bit2 | 左箱门举升推杆过流 |  |  |  | 2
| bit3 | 左边刷电机过流 |  |  |  | 3
| bit4 | 右边刷电机过流 |  |  |  | 4
| bit5 | 垃圾箱门开合推杆过流 |  |  |  | 5
| bit6 | 雨刷推杆电机过流 |  |  |  | 6
| bit7 | 母线过压 |  |  |  | 7
byte129 | bit0 | 母线欠压 |  |  |  | 8
| bit1 | 右箱门举升推杆过流 |  |  |  | 9
| bit2 |  |  |  |  | 10
| bit3 |  |  |  |  | 11
| bit4 |  |  |  |  | 12
| bit5 |  |  |  |  | 13
| bit6 |  |  |  |  | 14
| bit7 |  |  |  |  | 15
byte130 | bit0 |  |  |  |  | 16
| bit1 | 推杆电机标定失败 |  |  |  | 17
| bit2 |  |  |  |  | 18
| bit3 |  |  |  |  | 19
| bit4 | CAN掉线 |  |  |  | 20
| bit5 |  |  |  |  | 21
| bit6 |  |  |  |  | 22
| bit7 | 推杆电机断线 |  |  |  | 23
byte131 | bit0 | 推杆电机霍尔错误 |  |  |  | 24
| bit1 |  |  |  |  | 25
| bit2 | 边刷电机硬件过流 |  |  |  | 26
| bit3 | 推杆0_1_2_9硬件过流 |  |  |  | 27
| bit4 |  |  |  |  | 28
| bit5 |  |  |  |  | 29
| bit6 | 雨刷推杆电机硬件过流 |  |  |  | 30
| bit7 | 推杆电机超时 |  |  |  | 31
byte128 | bit0 | 后桥电机短路 | 111 v2 |  |  | 0 | mcu_error_code_39
| bit1 | 后主刷电机短路 |  |  |  | 1
| bit2 | 边刷电机短路 |  |  |  | 2
| bit3 | 转向电机短路 |  |  |  | 3
| bit4 | 后主刷升降电机短路 |  |  |  | 4
| bit5 | 边刷升降电机短路 |  |  |  | 5
| bit6 | 左吸风电机继电器短路 |  |  |  | 6
| bit7 | 右吸风电机继电器短路 |  |  |  | 7
byte129 | bit0 | 后桥电机开路 |  |  |  | 8
| bit1 | 后主刷电机开路 |  |  |  | 9
| bit2 | 边刷电机开路 |  |  |  | 10
| bit3 | 转向电机开路 |  |  |  | 11
| bit4 | 后主刷升降电机开路 |  |  |  | 12
| bit5 | 边刷升降电机开路 |  |  |  | 13
| bit6 | 左吸风电机继电器开路 |  |  |  | 14
| bit7 | 右吸风电机继电器开路 |  |  |  | 15
byte130 | bit0 | 后桥电机堵转 |  |  |  | 16
| bit1 | 后主刷电机堵转 |  |  |  | 17
| bit2 | 边刷电机堵转 |  |  |  | 18
| bit3 | 转向电机堵转 |  |  |  | 19
| bit4 | 后主刷升降电机堵转 |  |  |  | 20
| bit5 | 边刷升降电机堵转 |  |  |  | 21
| bit6 | 左吸风电机继电器堵转 |  |  |  | 22
| bit7 | 右吸风电机继电器堵转 |  |  |  | 23
byte131 | bit0 | 后桥电机过载 |  |  |  | 24
| bit1 | 后主刷电机过载 |  |  |  | 25
| bit2 | 边刷电机过载 |  |  |  | 26
| bit3 | 转向电机过载 |  |  |  | 27
| bit4 | 后主刷升降电机过载 |  |  |  | 28
| bit5 | 边刷升降电机过载 |  |  |  | 29
| bit6 | 左吸风电机继电器过载 |  |  |  | 30
| bit7 | 右吸风电机继电器过载 |  |  |  | 31
byte128 | bit0 | 后桥电机短路 | 111 v3 |  |  | 0 | mcu_error_code_40
| bit1 | 后主刷电机短路 |  |  |  | 1
| bit2 | 前主刷电机短路 |  |  |  | 2
| bit3 | 转向电机短路 |  |  |  | 3
| bit4 | unused |  |  |  | 4
| bit5 | unused |  |  |  | 5
| bit6 | unused |  |  |  | 6
| bit7 | unused |  |  |  | 7
byte129 | bit0 | 后桥电机开路 |  |  |  | 8
| bit1 | 后主刷电机开路 |  |  |  | 9
| bit2 | 前主刷电机开路 |  |  |  | 10
| bit3 | 转向电机开路 |  |  |  | 11
| bit4 | unused |  |  |  | 12
| bit5 | unused |  |  |  | 13
| bit6 | unused |  |  |  | 14
| bit7 | unused |  |  |  | 15
byte130 | bit0 | 后桥电机堵转 |  |  |  | 16
| bit1 | 后主刷电机堵转 |  |  |  | 17
| bit2 | 前主刷电机堵转 |  |  |  | 18
| bit3 | 转向电机堵转 |  |  |  | 19
| bit4 | unused |  |  |  | 20
| bit5 | unused |  |  |  | 21
| bit6 | unused |  |  |  | 22
| bit7 | unused |  |  |  | 23
byte131 | bit0 | 后桥电机过载 |  |  |  | 24
| bit1 | 后主刷电机过载 |  |  |  | 25
| bit2 | 前主刷电机过载 |  |  |  | 26
| bit3 | 转向电机过载 |  |  |  | 27
| bit4 | unused |  |  |  | 28
| bit5 | unused |  |  |  | 29
| bit6 | unused |  |  |  | 30
| bit7 | unused |  |  |  | 31
mcu_error_code_42-45 s线用
byte128 | bit0 | unused | 自研驱动器左轮告警 |  |  | 0 | mcu_error_code_46
| bit1 | 左轮驱动器过压 |  |  |  | 1
| bit2 | 左轮驱动器欠压 |  |  |  | 2
| bit3 | 左轮驱动器过温 |  |  |  | 3
| bit4 | 左轮霍尔错误 |  |  |  | 4
| bit5 | unused |  |  |  | 5
| bit6 | 左轮电机短路保护 |  |  |  | 6
| bit7 | unused |  |  |  | 7
byte129 | bit0 | 左轮1.3倍过载 |  |  |  | 8
| bit1 | 左轮1.5倍过载 |  |  |  | 9
| bit2 | 左轮2.0倍过载 |  |  |  | 10
| bit3 | unused |  |  |  | 11
| bit4 | 左轮电机堵转 |  |  |  | 12
| bit5 | 左轮电机失速 |  |  |  | 13
| bit6 | unused |  |  |  | 14
| bit7 | unused |  |  |  | 15
byte130 | bit0 | 左轮can通信断联 |  |  |  | 16
| bit1 | 左轮电机缺相 |  |  |  | 17
| bit2 | unused |  |  |  | 18
| bit3 | unused |  |  |  | 19
| bit4 | unused |  |  |  | 20
| bit5 | unused |  |  |  | 21
| bit6 | unused |  |  |  | 22
| bit7 | unused |  |  |  | 23
byte131 | bit0 | unused |  |  |  | 24
| bit1 | unused |  |  |  | 25
| bit2 | unused |  |  |  | 26
| bit3 | unused |  |  |  | 27
| bit4 | unused |  |  |  | 28
| bit5 | unused |  |  |  | 29
| bit6 | unused |  |  |  | 30
| bit7 | unused |  |  |  | 31
byte128 | bit0 | unused | 自研驱动器右轮告警 |  |  | 0 | mcu_error_code_47
| bit1 | 右轮驱动器过压 |  |  |  | 1
| bit2 | 右轮驱动器欠压 |  |  |  | 2
| bit3 | 右轮驱动器过温 |  |  |  | 3
| bit4 | 右轮霍尔错误 |  |  |  | 4
| bit5 | unused |  |  |  | 5
| bit6 | 右轮电机短路保护 |  |  |  | 6
| bit7 | unused |  |  |  | 7
byte129 | bit0 | 右轮1.3倍过载 |  |  |  | 8
| bit1 | 右轮1.5倍过载 |  |  |  | 9
| bit2 | 右轮2.0倍过载 |  |  |  | 10
| bit3 | unused |  |  |  | 11
| bit4 | 右轮电机堵转 |  |  |  | 12
| bit5 | 右轮电机失速 |  |  |  | 13
| bit6 | unused |  |  |  | 14
| bit7 | unused |  |  |  | 15
byte130 | bit0 | 右轮can通信断联 |  |  |  | 16
| bit1 | 右轮电机缺相 |  |  |  | 17
| bit2 | unused |  |  |  | 18
| bit3 | unused |  |  |  | 19
| bit4 | unused |  |  |  | 20
| bit5 | unused |  |  |  | 21
| bit6 | unused |  |  |  | 22
| bit7 | unused |  |  |  | 23
byte131 | bit0 | unused |  |  |  | 24
| bit1 | unused |  |  |  | 25
| bit2 | unused |  |  |  | 26
| bit3 | unused |  |  |  | 27
| bit4 | unused |  |  |  | 28
| bit5 | unused |  |  |  | 29
| bit6 | unused |  |  |  | 30
| bit7 | unused |  |  |  | 31
byte128 | bit0 | 尘推推杆断线 |  |  |  | 0 | mcu_error_code_48
| bit1 | 滚刷推杆电机断线 |  |  |  | 1
| bit2 | 边刷推杆电机断线 |  |  |  | 2
| bit3 |  |  |  |  | 3
| bit4 | 尘推推杆霍尔错误 |  |  |  | 4
| bit5 | 滚刷推杆电机断线 |  |  |  | 5
| bit6 | 边刷推杆电机霍尔错误 |  |  |  | 6
| bit7 |  |  |  |  | 7
byte129 | bit0 |  |  |  |  | 8
| bit1 |  |  |  |  | 9
| bit2 |  |  |  |  | 10
| bit3 |  |  |  |  | 11
| bit4 |  |  |  |  | 12
| bit5 |  |  |  |  | 13
| bit6 |  |  |  |  | 14
| bit7 |  |  |  |  | 15
byte130 | bit0 |  |  |  |  | 16
| bit1 |  |  |  |  | 17
| bit2 |  |  |  |  | 18
| bit3 | 尘推推杆超时 |  |  |  | 19
| bit4 | 滚刷推杆电机超时 |  |  |  | 20
| bit5 | 边刷推杆电机超时 |  |  |  | 21
| bit6 |  |  |  |  | 22
| bit7 |  |  |  |  | 23
byte131 | bit0 |  |  |  |  | 24
| bit1 |  |  |  |  | 25
| bit2 |  |  |  |  | 26
| bit3 |  |  |  |  | 27
| bit4 |  |  |  |  | 28
| bit5 |  |  |  |  | 29
| bit6 |  |  |  |  | 30
| bit7 |  |  |  |  | 31
mcu_error_code_49-50 s线用
| bit0 |  | 50 can通讯 |  |  | 0 | mcu_error_code_51 （50-5.0-CAN通讯） 300D 00 https://gaussian.yuque.com/ollqvk/zakgmg/lonzgi#g7NX(https://gaussian.yuque.com/ollqvk/zakgmg/lonzgi#g7NX)
| bit1 | 刷盘升降推杆过流 |  |  |  | 1
| bit2 | 水趴升降推杆过流 |  |  |  | 2
| bit3 | 过滤电机过流 |  |  |  | 3
| bit4 | 喷水电机过流 |  |  |  | 4
| bit5 | 滚刷电机过流 |  |  |  | 5
| bit6 |  |  |  |  | 6
| bit7 | 电源过压 |  |  |  | 7
| bit0 | 电源欠压 |  |  |  | 8
| bit1 | 右边刷错误 |  |  |  | 9
| bit2 | 滚刷电机hall错误 |  |  |  | 10
| bit3 | 喷水电机断线 |  |  |  | 11
| bit4 | 风机错误 |  |  |  | 12
| bit5 | 滚刷电机相序错误 |  |  |  | 13
| bit6 |  |  |  |  | 14
| bit7 |  |  |  |  | 15
| bit0 | 左边刷错误 |  |  |  | 16
| bit1 | 推杆标定失败 |  |  |  | 17
| bit2 | 滚刷电机失速 |  |  |  | 18
| bit3 |  |  |  |  | 19
| bit4 | can通讯错误 |  |  |  | 20
| bit5 | 滚刷电机缺相 |  |  |  | 21
| bit6 |  |  |  |  | 22
| bit7 | 推杆断线 |  |  |  | 23
| bit0 | 推杆霍尔线断连 |  |  |  | 24
| bit1 | 过滤电机断线 |  |  |  | 25
| bit2 | 过滤或喷水电机硬件保护 |  |  |  | 26
| bit3 | 刷盘升降或水趴升降推杆硬件保护 |  |  |  | 27
| bit4 | 排污电机或蠕动泵硬件保护 |  |  |  | 28
| bit5 | 滚刷电机硬件保护 |  |  |  | 29
| bit6 |  |  |  |  | 30
| bit7 | 推杆动作超时 |  |  |  | 31
| bit0 | 刷盘升降推杆断线 | 50 can通讯 |  |  | 0 | mcu_error_code_52 （50-5.0-CAN通讯） 300D 02
| bit1 |  |  |  |  | 1
| bit2 | 水趴升降推杆断线 |  |  |  | 2
| bit3 | 刷盘升降推杆动作超时 |  |  |  | 3
| bit4 | 刷盘升降推杆霍尔断线 |  |  |  | 4
| bit5 |  |  |  |  | 5
| bit6 |  |  |  |  | 6
| bit7 |  |  |  |  | 7
| bit0 |  |  |  |  | 8
| bit1 |  |  |  |  | 9
| bit2 |  |  |  |  | 10
| bit3 |  |  |  |  | 11
| bit4 |  |  |  |  | 12
| bit5 |  |  |  |  | 13
| bit6 | 风机电压异常 |  |  |  | 14
| bit7 | 风机过流 |  |  |  | 15
| bit0 | 风机超速 |  |  |  | 16
| bit1 | 风机过温 |  |  |  | 17
| bit2 | 风机卡死 |  |  |  | 18
| bit3 |  |  |  |  | 19
| bit4 | 左边刷传感器故障 |  |  |  | 20
| bit5 | 水趴升降推杆动作超时 |  |  |  | 21
| bit6 | 右边刷传感器故障 |  |  |  | 22
| bit7 | 刷盘升降推杆标定超时 |  |  |  | 23
| bit0 | 左边刷过流 |  |  |  | 24
| bit1 | 左边刷相过流 |  |  |  | 25
| bit2 | 左边刷堵转 |  |  |  | 26
| bit3 | 左边刷过温 |  |  |  | 27
| bit4 | 右边刷过流 |  |  |  | 28
| bit5 | 右边刷相过流 |  |  |  | 29
| bit6 | 右边刷堵转 |  |  |  | 30
| bit7 | 右边刷过温 |  |  |  | 31
| bit0 | 左边刷断连 | 50 can通讯 |  |  | 0 | mcu_error_code_53 （50-5.0-CAN通讯） 300D 04
| bit1 | 风机断连 |  |  |  | 1
| bit2 | 右边刷断连 |  |  |  | 2
| bit3 |  |  |  |  | 3
| bit4 |  |  |  |  | 4
| bit5 |  |  |  |  | 5
| bit6 |  |  |  |  | 6
| bit7 |  |  |  |  | 7
| bit0 |  |  |  |  | 8
| bit1 |  |  |  |  | 9
| bit2 |  |  |  |  | 10
| bit3 |  |  |  |  | 11
| bit4 |  |  |  |  | 12
| bit5 |  |  |  |  | 13
| bit6 |  |  |  |  | 14
| bit7 |  |  |  |  | 15
| bit0 |  |  |  |  | 16
| bit1 |  |  |  |  | 17
| bit2 |  |  |  |  | 18
| bit3 |  |  |  |  | 19
| bit4 |  |  |  |  | 20
| bit5 |  |  |  |  | 21
| bit6 |  |  |  |  | 22
| bit7 |  |  |  |  | 23
| bit0 |  |  |  |  | 24
| bit1 |  |  |  |  | 25
| bit2 |  |  |  |  | 26
| bit3 |  |  |  |  | 27
| bit4 |  |  |  |  | 28
| bit5 |  |  |  |  | 29
| bit6 |  |  |  |  | 30
| bit7 |  |  |  |  | 31

## HealthData
id | device | description
0 | power_board | 0表示有问题，1表示正常
1 | ultrasonic_board | 同上
2 | IMU_board | 同上
3 | motor_driver | 同上
4 | touch_screen | 同上
5 | left_encoder | 同上
6 | right_encoder | 同上
7 | UWB | 同上
8 | GPS | 同上
9 | RFID | 同上
10 | left_motor | 同上
11 | right_motor | 同上
12 | track_motor | 同上
13 | steering_motor | 同上
14 | left_spread_motor | 同上
15 | right_spread_motor | 同上
16 | squeegee_lift_motor | 同上
17 | squeegee_motor | 同上
18 | brush_lift_motor | 同上
19 | brush_motor | 同上
20 | valve | 同上
21 | spray_motor | 同上
22 | anti_drop_board | 同上
23 | can_board | 同上
24 | front_wheel_encoder | 同上 | 111前轮编码器链接异常
25 | front_rolling_brush_motor | 同上 | 前滚刷
26 | rear_rolling_brush_motor | 同上 | 后滚刷
27 | left_brush_motor | 同上 | 左刷盘电机连接状态
28 | right_brush_motor | 同上 | 右刷盘电机连接状态
29 | injection_pump | 同上 | 注射泵连接状态
30 | injection_pump_2 | 同上 | 注射泵2连接状态
31 | motor_driver_exception | 同上
32 | ht_motor | 同上 | 云台电机断连状态
33 | gx_motor | 同上 | 舵机断连状态
34 | protector | 同上 | 75安全触边在位检测
35 | brush_motor_in_place | 同上 | 75 5.0 盘刷缺失

## ProtectorData
key | value | Description（大车） | 屏蔽和数据接收都按照这个来
0 | 触发->1 没有触发->0 | 左边防撞条/前防撞条(环卫车）
1 | 同上 | 左前防撞条/左前防撞条(环卫车）
2 | 同上 | 右前防撞条/右前防撞条(环卫车）
3 | 同上 | 右边防撞条
4 | 同上 | 左边防压脚开关
5 | 同上 | 右边防压脚开关

## BatteryData
id | device | description | 备注
(1<<10)+N | battery_cell_voltage | 电池各个电芯电压 从0 开始 | N=16
(2<<10)+N | battery_cell_temperature | 电池各个电芯温度 从0开始
0 | battery_half_voltage | uint16 单位mv ，电池总电压的一半
1 | battery_cell_number | uint8 电芯数量
2 | charge_current | uint16 单位ma
3 | discharge_current | uint16 单位ma
4 | temperature_num | uint8
5 | voltage_state | uint16 uint16_t VOV:1; //单体过压 uint16_t VUV:1;//单体欠压 uint16_t BVOV:1//电池组过压 uint16_t BVUV:1;//电池组欠压 uint16_t wVOV:1;//单体过压警告值 uint16_t wVUV:1;//单体欠压警告值 uint16_t wBVOV:1;//电池组过压警告值 uint16_t wBVUV:1;//电池组欠压警告值 uint16_t VDIFF:1;//压差保护 uint16_t VBREAK:1; //断线 uint16_t CSGDIS:1; //低压，禁止充电
6 | current_state | uint16_t CING:1;//充电状态 uint16_t DING:1;//放电状态 uint16_t OCCSG:1;//充电过流 uint16_t SHORT:1;//短路保护 uint16_t OCDSG1:1;//放电过流 1 级 uint16_t OCDSG2:1;//放电过流 2 级 uint16_t wOCCSG:1;//充电电流警告值 uint16_t wOCDSG:1;//放电电流警告值
7 | temperature_state | uint16_t TCELL_CSGH:1;//充电高温 uint16_t TCELL_CSGL:1;//充电低温 uint16_t TCELL_DSGH:1;//放电高温 uint16_t TCELL_DSGL:1;//放电低温 uint16_t TENV_H:1;//环境高温 uint16_t TENV_L:1;//环境低温 uint16_t TFET_H:1;//功率高温 uint16_t TFET_L:1;//功率低温 uint16_t wTCELL_H:1;//电芯高温警告 uint16_t wTCELL_L:1;//电芯低温警告 uint16_t wTENV_H:1;//环境高温警告 uint16_t wTENV_L:1;//环境低温警告 uint16_t wTFET_H:1;//功率高温警告 uint16_t wTFET_L:1;//功率低温警告
8 | battery_alarm | uint16_t bit0:1; //电压报警,压差保护,断线保护 uint16_t bit1:1; //充电 fet 损坏报警 uint16_t bit2:1; //SD ERR 1,error 0,normal uint16_t SPI_ERR:1; //ML5238 通信 uint16_t E2PROM_ERR:1; //外部存储器 E2PROM ERR 1,error 0,normal uint16_t bit5:1; //预留 uint16_t FCC_UPDATING:1; //充电学习开启状态 uint16_t FCC_DSGLEARN:1; //放电学习开启状态
9 | fetmos_state | uint8_t DFET:1; //放电开关状态，1 为打开，0 位关闭 uint8_t CFET:1; //充电开关状态，1 为打开 uint8_t SDFET:1;//放电开关，1 打开，0 关闭 uint8_t SCFET:1;//充电开关，1 打开 uint8_t DFET_DAMAGE:1;//放电 MOS 标志，1 为损坏 uint8_t CFET_DAMAGE:1;//充电 MOS,标志，1 为损坏 uint8_t CCFET:1; //预留位，1,on
10 | over_voltage_cell_num | uint16 bit0表示第一节，bit1表示第二节
11 | under_voltage_cell_num | uint16 bit0表示第一节，bit1表示第二节
12 | warn_over_voltage_cell_num | uint16 bit0表示第一节，bit1表示第二节
13 | warn_under_voltage_cell_num | uint16 bit0表示第一节，bit1表示第二节
14 | balance_state | uint16 0x01 二进制表示,0x5555 开启均衡单数节均衡开启
15 | discharge_num | uint16 放电次数
16 | charge_num | uint16 充电次数
17 | cap_now | uint16 当前容量 0.1AH
18 | cap_full | uint16 总容量 0.1AH
19 | drive_motor_current | int16
20 | brush_motor_current | int16 | 刷盘电机电流
21 | turn_motor_current | int16 | /10 =A
22 | brushlift_motor_current | int16 | 刷盘上下电机电流
23 | sequeegeelift_motor_current | int16 | 吸水条上下电机电流
24 | potentionmeter_voltage | uint32 | 电位计电压 | mv
25 | accelerator_voltage | uint16 | 油门电压
26 | turn_limit_status | uint8
27 | battery_temperature | uint8 ℃ | 50洗地机
28 | battery_voltage | uint16 mv | 50洗地机
29 | battery_connection | uint8
30 | cap_out |  | 满放容量
31 | protect_status |  | 保护状态
32 | alarm_status |  | 告警状态
33 | bms_status |  | BMS状态
34 | balance_status |  | 均衡状态
(3<<10)+N | battery_vendor
(4<<10)+N | battery_id

## HaideDeviceCommand
id | device | description | 备注
0 | auto_mode | 自动驾驶模式
1 | drive_mode | 挡位状态 0：Parking 1：Neutral 2：Drive 3：Reverse | 上下位机通信暂不使用
2 | standby | 备用
3 | sliding_prevention | 防溜车功能使能指令
4 | working_lamp | 工作灯
5 | throttle_range | 油门开度 | 上下位机通信暂不使用
6 | trashcan_lift_request | 垃圾桶提升请求
7 | trashcan_return_request | 垃圾桶回位请求
8 | reverse_lamp_request | 倒车灯
9 | brake_lamp_request | 制动灯
10 | left_turn | 左转向
11 | right_turn | 右转向
12 | high_beam | 远光灯
13 | low_beam | 近光灯
14 | clearance_lamp | 示廓灯
15 | work_enable | 上装工作使能
16 | work_mode | 工作模式 0: 手持车吸 1: 干式清扫 2: 湿式清扫 3: 专用功能 4-14: reserved 15: NA
17 | fan_frequency | 风机频率设置：[0..100]
18 | steering_angle | 转向角度请求 | 上下位机通信暂不使用
19 | brake_pedal_angle_request | 制动踏板角度请求 | 上下位机通信暂不使用
20 | person_remind | 行人提醒

## 版本号定义
id | device | description
0 | VERSION_DATA_PRODUCT | 产品版本号
1 | VERSION_DATA_MAIN_CONTROL_BOARD | 主控制板版本号
2 | VERSION_DATA_AVR | AVR版本号
3 | VERSION_DATA_IMU_BOARD | IMU版本号
4 | VERSION_DATA_ULTRASONIC_BOARD | 超声版本号
5 | VERSION_DATA_BACK_MAIN_CINTROL_BOARD | 下位机回滚版本号
6 | VERSION_DATA_BATTERY_VERSION | 电池版本号
7 | VERSION_DATA_MOTOR_DRIVER_VERSION | 驱动器版本号 | （GS50 下架驱动器软件版本号）
8 | VERSION_DATA_ANTI_DROP_VERSION | 防跌落版本号
9 | VERSION_DATA_H25_VERSION | S线自研驱动器版本 | 程序版本
10 | VERSION_DATA_ZLAC_VERSION | S线中菱驱动器版本 | 程序版本
11 | VERSION_DATA_MAIN_CONTROL_BOARD_HW | 主控制板硬件版本 | 比如0.0.3表示下位机硬件版本是V3，0.0.4表示硬件版本是V4依次类推，前两位暂时没有定义，从V3开始
12 | VERSION_DATA_H25_VERSION_HW | s线自研驱控器硬件版本 | 比如0.0.153表示驱动器V3版本，比如0.0.152表示驱动器V2版本，前两位没有定义，从V2开始
13 | VERSION_DATA_BATTERY_VERSION_BOOT | 电池boot版本号
14 | VERSION_DATA_BATTERY_VERSION_HW | 电池硬件版本号

## HaideDeviceData
id | device | description
0 | auto_mode | 自动驾驶模式
1 | drive_mode | 挡位状态
2 | force_clear_autopilot | 强制清除自动驾驶
3 | sliding_prevention | 防溜车功能使能指令
4 | working_lamp | 工作灯
5 | throttle_range | 油门开度
6 | vehicle_speed | 车速
7 | charge_state | 充电状态
8 | fan_frequency | 风机频率设置
9 | steering_angle | 当前转向角度
10 | brake_pedal_angle | 当前制动踏板角度
11 | trashcan_lift_inplace | 垃圾桶提升到位
12 | trashcan_drop_inplace | 垃圾桶下降到位
13 | reverse_lamp | 倒车灯状态
14 | brake_lamp | 制动灯状态
15 | left_turn_lamp | 左转向灯状态
16 | right_turn_lamp | 右转向灯状态
17 | high_beam | 远光灯状态
18 | low_beam | 近光灯状态
19 | clearance_lamp | 示廓灯状态
20 | work_enable | 上装工作状态
21 | work_mode | 工作模式
22 | soc | 剩余电量
23 | null | null
24 | garbage_full_status | 垃圾箱满状态 0>未满，1>满 | 徐工
25 | water_tank_status | 水箱状态 0>缺水 ，1 >不缺水 | 徐工

## OdometryData
byte | 50 75 | 111
0 | left_count | left_motor_rpm
1 | left_delta_count | -
2 | right_count | right_motor_rpm
3 | right_delta_count | -